## U1
N.p.k. | Materiāla apraksts, marka, izmēri, izgatavotājs, iespējamais piegādātājs | Mērvie-nība | Daudz. | Piezīmes
ŪDENSVADS
1 | Plastmasas PE100. (PN10) De63Xx3,8 caurule | m | 52
2 | Plastmasas aizsarguzmava ar blīvslēgu caurulei De63 mm | gb. | 2
3 | Atvēruma 90x90mm veidošana dzelzsbetona sienā un tā aizdarināšana ar cementa javu | gb. | 2
4 | Signāllenta virs caurules | m | 40
5 | Ūdensvada mezglu izbūve akā, t.sk., veidgabali un armatūra | kompl. | 1
6 | Ūdensmērītāja mezgla izbūve t.sk. Ūdensmērītājs DN32mm, noslēgventeļi veidgabali un armatūra |  | 1
7 | Smiltis | m3 | 2
8 | Bruģa seguma nojaukšana un atjaunošana | m3 | 9
9 | Ielas asfalta seguma atjaunošana | m2 | 2.25
10 | Betons skatakām( aku vākiem un teknēm) | m3 | 0.8
11 | Saliekama dzelzsbetona grodu (ar gropēm un blīvgumijām) aka d=1000mm ar kāpšļiem un kaļamā ķeta peldošā tipa lūka 12,5 t ar iekāpšanas lūku un vāku.H=2,0m | gb. | 1
12 | Esošās ūdensvada akas demontāža | gb. | 1
Šķērsojumi ar pazemes komunikācijām:
13 | elektro kabelis | vieta | 2
14 | Kanalizācija | vieta | 2
Sastādīja S.Buša

## LK
N.p.k. | Materiāla apraksts, marka, izmēri, izgatavotājs, iespējamais piegādātājs | Mērvie-nība | Daudz. | Piezīmes
LIETUS KANALIZĀCIJA
1 | Plastmasas PP (SN8) monolītsienu OD160/138,9mm caurule. | m | 10
2 | Plastmasas PP (SN8) monolītsienu OD110/93,8mm caurule. | m | 10.5
3 | Signāllenta virs caurules | m | 40
4 | Plastmasas PP (SN8) monolītsienu OD200/174,6 caurule. | m | 22
5 | Saliekama dzelzsbetona grodu (ar gropēm un blīvgumijām) aka d=1000mm ar kāpšļiem un kaļamā ķeta peldošā tipa lūka 40 t ar iekāpšanas lūku un vāku.H=2,20m | gb. | 1
6 | Plastmasas aizsarguzmava ar blīvslēgu caurulei OD200 mm | gb. | 3
7 | Plastmasas aizsarguzmava ar blīvslēgu caurulei OD160 mm | gb. | 4
8 | Plastmasas aizsarguzmava ar blīvslēgu caurulei OD110 mm | gb. | 2
9 | Rūpnieciski ražota teleskopiska PE/PP monolītsienu skataka ∅400/160 mm dziļumā līdz 2 m ar kaļamā ķeta peldošā tipa (klase 400kN) lūku un restotu vāku (gūlija) | gb. | 2
10 | Rūpnieciski ražota teleskopiska PE/PP monolītsienu skataka ∅400/200 mm dziļumā līdz 2 m ar kaļamā ķeta peldošā tipa (klase 400kN) lūku un restotu vāku (gūlija) | gb. | 1
11 | Betons skatakai( aku vākiem un teknēm) | m3 | 1
12 | Atvēruma 150x150 mm veidošana dzelzsbetona sienā un tā aizdarināšana ar cementa javu | gb. | 2
13 | Atvēruma 250x250 mm veidošana dzelzsbetona sienā un tā aizdarināšana ar cementa javu | gb. | 3
14 | Atvēruma 200x200 mm veidošana dzelzsbetona sienā un tā aizdarināšana ar cementa javu | gb. | 4
15 | Smiltis | m3 | 12.4
16 | Esošo kanalizācijas,lietus kanalizācijas un drenāžas aku rekonstrukcija
17 | Esošo skataku vāku demontāža | gb. | 27
18 | Jaunu aku vāku uzstādīšana ar ķeta peldošām lūkām 40t.un vākiem ,jaunu trepju montāža | gb. | 27
19 | Betona atbalsta gredzeni skatakām | gb. | 60
20 | Esošo skataku dibenu demontāža un tīrīšana un jaun tekņu izbūve | gb. | 27
21 | Smiltis | m3 | 2
22 | Betons skatakām( aku vākiem un teknēm) | m3 | 27
23 | Esošo lietus uztvrēja aku tīrīšana un mazgāšana (atbrīvošana no uzkrātajiem nosēdumiem) | gb. | 2
Šķērsojumi ar pazemes komunikācijām:
24 | elektro kabelis | vieta | 2
25 | kanalizācija | vieta | 3
Sastādīja S.Buša