## Tāme
Apjomi Nr. 1
Darba nosaukums |  | Ēkas rekonstrukcija
Būves nosaukums |  | Ēkas Smilšu ielā 3, Līvānos, Līvānu novadā rekonstrukcija - energoefektivitātes paaugstināšana
Darbu veikšanas objekts |  | Ēkas Smilšu ielā 3, Līvānos, Līvānu novadā rekonstrukcija - energoefektivitātes paaugstināšana
Objekta adrese |  | Smilšu iela 3, Līvāni, Līvānu novads
Pasūtījuma Nr. |  | 13-32-029
Sastādīta 2013. gada tirgus cenās.
Komentārs |  | Būvuzņēmējam jāievērtē darba apjomā minēto darbu veikšanai nepieciešamie materiāli un papildus darbi, kas nav minēti šajā sarakstā, bet bez kuriem nebūtu iespējama būvdarbu tehnoloģiski pareiza un esošajiem normatīviem atbilstoša veikšana pilnā apmērā. Darbu apjomu sarakstu skatīt kopā ar rasējumiem un specifikācījām. Gadījumā ja darbu apjomi nesakrīt, par pareiziem jāuzskata rasējumos esošie darbu apjomi. Videi kaitīgie atkritumi jāutilizē atbilstoši Atkritumu apsaimniekošanas likumam. Visi koka elementi antiseptējami un apstrādājami ar antipirēniem atbilstoši LBN 201-98 prasībām.
Nosaukums | Mērv. | Daudz. | Vienības cena (Ls) | Kopā (Ls) | Piezīmes
1 | 2 | 3 | 4 | 5 | 6
1. Fasādes apdares darbi
1.1. Cokola atrakšana un aizbēršana ar jaunu grunti bez moinerālvielu piemaisījuma | m3 | 126
1.2. Cokola attīrīšana, remonts, līdzināšana, hidroizolācija un gruntēšana | m2 | 126
1.3. Cokola virsmas apšušana ar putupolistirolu vai anologu 70mm pielīmējot, papildus stiprinot ar dībeļnaglām | m2 | 250
1.4. Cokola virsmu stiegrošana ar stiklašķiedras sietu, stiprinot un izlīdzinot virsmu ar līmjavu | m2 | 124
1.5. Cokola virsmas špaktelēšana | m2 | 124
1.6. Cokola krāsojums | m2 | 124
1.7. Elektroskapju demontāža un montāža | kpl. | 1
1.8. Fasādes līdzināšana un gruntēšana | m2 | 1395
1.9. Fasādes virsmas apšušana ar cietās akmens vates plāksnēm PAROC FAS 3 vai anologu 120mm pielīmējot, papildus stiprinot ar dībeļnaglām un montējot uz cokola līstes | m2 | 350
1.10. Fasādes virsmas apšušana ar cietās akmens vates plāksnēm PAROC FAS 3 vai anologu 100mm pielīmējot, papildus stiprinot ar dībeļnaglām un montējot uz cokola līstes | m2 | 918
1.11. Fasādes virsmas apšušana ar cietās akmens vates plāksnēm PAROC FAS 3 vai anologu 50mm pielīmējot, papildus stiprinot ar dībeļnaglām un montējot uz cokola līstes | m2 | 127
1.12. Fasādes virsmu stiegrošana ar stiklašķiedras sietu, stiprinot un izlīdzinot virsmu ar līmjavu | m2 | 1395
1.13. Fasādes virsmas apmešana ar dekoratīvo javu | m2 | 1395
1.14. Fasādes krāsojums | m2 | 1395
1.15. Skārda parapetu ierīkošana (ieskaitot hidroizolāciju, siltinājumu un jumta pieslēgumu) | m | 36
1.16. Apmales betonēšana ap pamatiem (800mm) (ieskaitot vecās demontāžu un šķembu un smilts pamatojuma izbūvi ar blietēšanu zem jaunā) | m2 | 100
1.17. Jauna karoga kāta stiprinājuma uzstādīšana | kpl. | 1
1.18. Mājas nummura zīmes (apgaismotas) uzstādīšana | kpl. | 1
2. Logi un durvis
2.1. Logi
2.1.1. Loga bloku demontāža | m2 | 201.24
2.1.2. PVC stiklpakešu logu bloku L-1, ( ziemas vēdināšana, siltuma caurlaidības koeficents =1.1W/m2K verami, 1600x1450, 64 gb. pašregulējošais gaisa mehānisms TC-60) uzstādīšana | m2 | 148.5
2.1.3. PVC stiklpakešu logu bloku L-2, ( ziemas vēdināšana, siltuma caurlaidības koeficents =1.1W/m2K verami, 1450x1450, 8 gb. pašregulējošais gaisa mehānisms TC-60) uzstādīšana | m2 | 16.8
2.1.4. PVC stiklpakešu logu bloku L-3, ( ziemas vēdināšana, siltuma caurlaidības koeficents =1.1W/m2K verami, 1000x1450, 6 gb. pašregulējošais gaisa mehānisms TC-60) uzstādīšana | m2 | 8.7
2.1.5. PVC stiklpakešu logu bloku L-4, ( siltuma caurlaidības koeficents =1.1W/m2K neverami, 400x1350, 2 gb.) uzstādīšana | m2 | 1.08
2.1.6. PVC stiklpakešu logu bloku L-5, ( ziemas vēdināšana, siltuma caurlaidības koeficents =1.1W/m2K verami, 1000x1700, 8 gb.) uzstādīšana | m2 | 13.6
2.1.7. PVC stiklpakešu logu bloku L-6, ( ziemas vēdināšana, siltuma caurlaidības koeficents =1.1W/m2K verami, 900x600, 7 gb.) uzstādīšana | m2 | 3.78
2.1.8. PVC stiklpakešu logu bloku L-7, ( ziemas vēdināšana, siltuma caurlaidības koeficents =1.1W/m2K verami, 1400x600, 4 gb.) uzstādīšana | m2 | 3.36
2.1.9. Bēniņu ventilācijas koka loga ar koka žalūzijām (bēniņu ventilācijai) L-8, ( 1000x1000, 2gb.) uzstādīšana | m2 | 2
2.1.10. PVC stiklpakešu logu bloku L-9, ( siltuma caurlaidības koeficents =1.1W/m2K neverami, 1900x600, 3 gb.) uzstādīšana | m2 | 3.42
2.1.11. Jaunu skārda palodžu montāža | m | 170
2.1.12. Jaunu iekšējo palodžu montāža | m | 170
2.1.13. PRO CLIMA CONTEGA vai anologas blīvlentas (ārējās) logiem montāža | m | 569
2.1.14. PRO CLIMA CONTEGA vai anologas blīvlentas (iekšējās) logiem montāža | m | 569
2.1.15. Logu ailu sānu malu apdare (iekšējā un ārējā) | kpl. | 104
2.2. Ārdurvis
2.2.1. Durvju bloku demontāža | m2 | 21.44
2.2.2. Ārējo PVC durvju D-1 (baltas, siltuma caurlaidības koeficents =1,8W/m2K 1270x2100, 2gb., aizvērējs) bloka uzstādīšana | m2 | 5.33
2.2.3. Ārējo PVC durvju D-2 ( ar stiklojumu, brūnas, siltuma caurlaidības koeficents =1,8W/m2K 1250x2120, 3gb., aizvērējs) bloka uzstādīšana | m2 | 7.95
2.2.4. Ārējo PVC durvju D-3 ( ar stiklojumu, brūnas, siltuma caurlaidības koeficents =1,8W/m2K 1020x2120, 2gb., aizvērējs) bloka uzstādīšana | m2 | 7.95
2.2.5. Ārējo PVC durvju D-4 ( ar stiklojumu, siltuma caurlaidības koeficents =1,8W/m2K 1600x2400, 1gb., aizvērējs) bloka uzstādīšana | m2 | 3.84
2.2.6. Durvju ailu sānu malu apdare (iekšējā un ārējā) | kpl. | 8
2.3. Iekšējās durvis
2.3.1. Metāla durvju Nr.1 ( 1350x2140, 8gb., bez stiklojuma, ugunsdrošās EI 30, ar pašaizvēršanās mehānismu, baltas) bloka uzstādīšana | m2 | 23.11
2.3.2. Iekšējās PVC durvju Nr.2;3 ( 900x2100, 59gb., bez stiklojuma) bloka uzstādīšana | m2 | 111.51
2.3.3. Iekšējās PVC durvju Nr.4;5 ( 1000x2100, 6gb., bez stiklojuma) bloka uzstādīšana | m2 | 12.6
2.3.4. Iekšējās PVC durvju Nr.6;7 ( 800x2100, 18gb., bez stiklojuma) bloka uzstādīšana | m2 | 30.24
2.3.5. Iekšējo koka durvju Nr.8;9 ( 900x2100, 12gb., bez stiklojuma) bloka uzstādīšana | m2 | 22.68
2.3.6. Metāla durvju Nr.10 ( 900x2100, 1gb., bez stiklojuma, ugunsdrošās EI 30, ar pašaizvēršanās mehānismu, brūnas) bloka uzstādīšana | m2 | 1.89
2.3.7. Metāla durvju Nr.11 ( 900x2100, 1gb., bez stiklojuma, ugunsdrošās EI 60, ar pašaizvēršanās mehānismu, brūnas) bloka uzstādīšana | m2 | 1.89
2.3.8. Iekšējo koka durvju Nr.12 ( 1100x2100, 1gb., bez stiklojuma) bloka uzstādīšana | m2 | 2.31
2.3.9. Metāla durvju Nr.13 ( 900x2100, 1gb., ugunsdrošās EI 30, ar veramo lodziņu, brūnas) bloka uzstādīšana | m2 | 1.89
2.3.10. Metāla lodziņa LK-1( 600x1200, 1gb., gunsdrošā EI 30, ) bloka uzstādīšana | m2 | 0.72
2.3.11. Durvju ailu sānu malu apdare | kpl. | 118
2.3.12. Ailu paplašināšana betona konstrukcijās | m3 | 10
2.4. Pārsedzes
2.4.1. Pārsedžu izbūve Pr-1 izbūve | kpl. | 1
2.4.2. Pārsedžu izbūve Pr-2 izbūve | kpl. | 15
2.4.3. Pārsedžu izbūve Pr-3 izbūve | kpl. | 6
2.4.4. Pārsedžu izbūve Pr-4 izbūve | kpl. | 1
2.4.5. Pārsedžu izbūve Pr-5 izbūve | kpl. | 1
3. Bēniņu siltināšana
3.1. Siltumizolācijas PAROC BLT9 vai anologas iebūve pārsegumā 220 mm biezumā iepriekš to attīrot | m2 | 475.5
3.2. Antikondensāta plēves ieklāšana | m2 | 475.5
3.3. Laipu no 40x100 mm dēļiem un 75x320 mm gulšņiem izbūve gulšņus montējot uz ķieģeļu stabiņiem, paredzot hidroizolāciju. | m3 | 4.65
3.4. Bēniņu metāla lūkas EI30 ar stacionārām kāpnēm uzstādīšana | kpl. | 1
4. Jumtu izbūve
4.1. Vecā garažas jumta seguma demontāža un utilizācija | m2 | 92
4.2. Jumta pagarināšana 50x90x100 | m3 | 1.1
4.3. Parapeta mūrēšana no keramzītbetona | m3 | 5
4.4. Skārda parapetu ierīkošana (ieskaitot hidroizolāciju, siltinājumu un jumta pieslēgumu) | m | 14
4.5. Izlīdzinošā slāņa izveidošana 40mm biezumā | 100m2 | 0.92
4.6. Tvaika izolācijas ieklāšana uz izlīdzinošās kārtas | m2 | 92
4.7. Siltuma izolācijas plātņu ROS-30 iebūve pārsegumā 200 mm biezumā | m2 | 92
4.8. Siltuma izolācijas plātņu ROB-80 iebūve pārsegumā 30 mm biezumā | m2 | 92
4.9. Jumta apakšklāja ieklāšana ar ruloniem materiāliem lietojot uzkausēšanas tehnoloģiju un stiprinot ar dībeļiem | 100m2 | 0.92
4.10. Jumta virsklāja ierīkošana | 100m2 | 0.92
4.11. Aeratoru montāža | kpl. | 4
4.12. Jumta lietus ūdens tekņu montāža | m | 13
4.13. Lietusūdeņu notekcauruļu montāža | m2 | 6
4.14. Noteku aizsargu montāža | kpl. | 3
4.15. Sociālās ēkas vecā jumta seguma demontāža un utilizācija | m2 | 564
4.16. Jumta nesošo metālkonstrukciju montāža un krāsošana divas reizes | t | 10.68
4.17. Spāru un citu jumta nesošo konstrukciju izbūve | m3 | 20.5
4.18. Antikondensāta plēves ieklāšana ar koka latiņām | m2 | 564
4.19. Retināts latu klājs zem jumta seguma | m2 | 564
4.20. Jumta ierīkošana no profilētām metāla loksnēm RUUKI Classic tipa vai anologa (ieskaitot dzegas, kores un c.t.) profils | 100m2 | 5.64
4.21. Frontonu ierīkošana no skāda loksnēm | 100m2 | 1
4.22. Jumta lietus ūdens tekņu montāža | m | 64
4.23. Lietusūdeņu notekcauruļu montāža | m | 96
4.24. Jumta sniega barjeru ierīkošana | m | 64
4.25. Jumta drošibas barjeru ierīkošana | m | 64
4.26. Jumta lūkas ar stacionārām kāpnēm izbūve | kpl. | 4
4.27. Noteku aizsargu montāža | kpl. | 8
4.28. Perforēto metāla lokšņu bēniņu ventilācijas nodrošināšanai montāža | m2 | 140
4.29. Ventilācijas šahtu (ieskaitot stiegrojumu) mūrēšana no keramzītbetona | m3 | 36.4
4.30. Monolītās joslas Jkb-1; Jkb-2 betonēšana | m3 | 5.5
4.31. Joslas stiegrošana | t | 0.55
4.32. Balsta pakājes bp1-bp5 (ieskaitot stiegrojumu un ieliekamās detaļas) betonēšana | m3 | 2
4.33. Lietussargu LS1-LS11 virs ventilācijas šahtām montāža | kpl. | 12
4.34. Ventilācijas šahtu un balstu enkurošana | kpl. | 38
4.35. Pārsegumu paneļu horizontālo šuvju remonts | kpl. | 1
5. Ārējās un iekšējās kāpnes
5.1. Ārējo kāpņu un rampas demontāža un utilizācija | kpl. | 1
5.2. Ārējo kāpņu ĀK-1 un uzbrauktuves betonēšana (ieskaitot grunts izstrādi, šķembas, smilts, hidroizolāciju, siets d5Bpl 150x150) | m3 | 13
5.3. Ārējo kāpņu ĀK-1 flīzēšana | m2 | 42
5.4. Ārējo kāpņu ĀK-1 margu montāža | kpl. | 1
5.5. Ārējo kāpņu ĀK-2 betonēšana (ieskaitot grunts izstrādi, šķembas, smilts, hidroizolāciju, siets d5Bpl 150x150) | m3 | 6.2
5.6. Ārējo kāpņu ĀK-2 flīzēšana | m2 | 8
5.7. Ārējo kāpņu ĀK-2 margu montāža | kpl. | 1
5.8. Ārējo kāpņu ĀK-3 betonēšana (ieskaitot grunts izstrādi, šķembas, smilts, hidroizolāciju, siets d5Bpl 150x150) | m3 | 6.2
5.9. Ārējo kāpņu ĀK-3 flīzēšana | m2 | 8
5.10. Ārējo kāpņu ĀK-3 margu montāža | kpl. | 1
5.11. Ārējo rampas betonēšana (ieskaitot grunts izstrādi, šķembas, smilts, hidroizolāciju, siets d10AIII 150x150) | m3 | 1.5
5.12. Kājslauķu montāža | kpl. | 3
5.13. Izliektu polikarbonāta uzjumteņu ierīkošana | kpl. | 3
5.14. Kāpņu pacēlājs HIRO-LIFT | kpl. | 1
6. Garāžas telpu apdare
6.1. Grīdas
6.1.1. Monolītā betona grīdas 40 mm biezumā | 100m2 | 0.72
7. Pagraba stāva telpu apdare
7.1. Griesti
7.1.1. Griestu attīrīšana | m2 | 395
7.1.2. Pagraba griestu virsmas apšušana ar PAROC CGL 20cy vai anologu 100mm pielīmējot, papildus stiprinot ar dībeļnaglām | m2 | 395
7.2. Sienas
7.2.1. Starpsienu demontāža un utilizācija (visi stāvi) | m2 | 622
7.2.2. 1/2 ķieģeļu biezu starpsienu mūrēšana | m2 | 41
7.2.3. Siernu attīrīšana un gruntēšana | m2 | 865.05
7.2.4. Apmesto virsmu krāsošana ar krīta krāsu | m2 | 865.05
7.3. Grīdas
7.3.1. Esošā pamatojuma demontāža un utilizācija | m2 | 395
7.3.2. Grīdu pamatnes izveidošana no šķembām 200mm | m3 | 79
7.3.3. Grīdu pamatnes izveidošana no smiltīm 50mm | m3 | 19.75
7.3.4. Hidroizolācijas ieklāšana | m2 | 395
7.3.5. Monolītā betona grīdas 80 mm biezumā | 100m2 | 3.95
8. 1.stāva telpu apdare
8.1. Griesti
8.1.1. Griestu attīrīšana | m2 | 397.81
8.1.2. Virsmu izlīdzināšana ar speciālām sauso maisījuma javām | m2 | 397.81
8.1.3. Augstvērtīgs krāsojums iekšējiem griestiem | m2 | 397.81
8.1.4. Iekārto griestu montāža | m2 | 7.92
8.2. Sienas
8.2.1. Koka ārsienu demontāža un utilizācija | m2 | 50
8.2.2. Fibo bloku 250mm sienu mūrēšana | m3 | 13
8.2.3. 1/2 ķieģeļu biezu starpsienu mūrēšana | m2 | 70
8.2.4. Augstvērtīgs apmetums fasādes gludām sienām | m2 | 140
8.2.5. Siernu attīrīšana un gruntēšana | m2 | 736.5
8.2.6. Sienu līdzināšana un augstvērtīgs apmetums sienām | m2 | 736.5
8.2.7. Metāla karkasa ierīkošana uz sienām | m2 | 122
8.2.8. Starpsienu metāla karkasa izbūve | m2 | 158.3
8.2.9. Starpsienu karkasa aizpildīšana ar skaņas izolācijas plātnēm 100mm biezumā un tvaika izolāciju | m2 | 158.3
8.2.10. Sienu apdare ar riģipsi un šuvju un skrūvju vietu apstrādi | m2 | 438.6
8.2.11. Sienu flīzēšana ar keramikas flīzēm | m2 | 177.9
8.2.12. Augstvērtīgs krāsojums iekšējām sienām | m2 | 997.2
8.3. Grīdas
8.3.1. Esošā grīdas seguma demontāža un pamatojuma attīrīšana, utilizācija | m2 | 405.73
8.3.2. Monolītā betona grīdas 50 mm biezumā | 100m2 | 4.06
8.3.3. Grīdu izlīdzinošā kārta no vetonīta | m2 | 272.7
8.3.4. Grīdu linoleja segums Tarket tipa IQ Optima vai anologs (ieskaitot grīdlīstu montāžu) | m2 | 272.7
8.3.5. Grīdu segums no akmens masas flīzēm uz līmes kārtas | m2 | 133.03
9. 2.stāva telpu apdare
9.1. Griesti
9.1.1. Griestu attīrīšana | m2 | 375.75
9.1.2. Virsmu izlīdzināšana ar speciālām sauso maisījuma javām | m2 | 375.75
9.1.3. Augstvērtīgs krāsojums iekšējiem griestiem | m2 | 375.75
9.1.4. Iekārto griestu montāža | m2 | 35.04
9.2. Sienas
9.2.1. Koka ārsienu demontāža un utilizācija | m2 | 60
9.2.2. Fibo bloku 250mm sienu mūrēšana | m3 | 17
9.2.3. Siernu attīrīšana un gruntēšana | m2 | 832.8
9.2.4. Sienu līdzināšana un augstvērtīgs apmetums sienām | m2 | 832.8
9.2.5. Metāla karkasa ierīkošana uz sienām | m2 | 122
9.2.6. Starpsienu metāla karkasa izbūve | m2 | 56.2
9.2.7. Starpsienu karkasa aizpildīšana ar skaņas izolācijas plātnēm 100mm biezumā un tvaika izolāciju | m2 | 56.2
9.2.8. Sienu apdare ar riģipsi un šuvju un skrūvju vietu apstrādi | m2 | 234.4
9.2.9. Sienu flīzēšana ar keramikas flīzēm | m2 | 97.1
9.2.10. Augstvērtīgs krāsojums iekšējām sienām | m2 | 970.1
9.3. Grīdas
9.3.1. Esošā grīdas seguma demontāža un pamatojuma attīrīšana, utilizācija | m2 | 410.79
9.3.2. Grīdu līdzināšana 20mm no betona | m3 | 8.3
9.3.3. Hidroizolācijas ieklāšana | m2 | 410.79
9.3.4. Siltumizolācijas Tenapor EPS 100 vai anologa 50mm plākšnu ieklāšana | m2 | 410.79
9.3.5. Stiegrojuma sieta d5Bpl ar soli 150x150 uzstādīšana uz siltumizolācijas pamatnes | m2 | 410.79
9.3.6. Monolītā betona grīdas 50 mm biezumā | 100m2 | 4.11
9.3.7. Grīdu izlīdzinošā kārta no vetonīta | m2 | 256.6
9.3.8. Grīdu linoleja segums Tarket tipa IQ Optima vai anologs (ieskaitot grīdlīstu montāžu) | m2 | 256.6
9.3.9. Grīdu segums no akmens masas flīzēm uz līmes kārtas | m2 | 154.19
10. 3.stāva telpu apdare
10.1. Griesti
10.1.1. Griestu attīrīšana | m2 | 375.75
10.1.2. Virsmu izlīdzināšana ar speciālām sauso maisījuma javām | m2 | 375.75
10.1.3. Augstvērtīgs krāsojums iekšējiem griestiem | m2 | 375.75
10.1.4. Iekārto griestu montāža | m2 | 35.04
10.2. Sienas
10.2.1. Koka ārsienu demontāža un utilizācija | m2 | 60
10.2.2. Fibo bloku 250mm sienu mūrēšana | m3 | 17
10.2.3. 1/2 ķieģeļu biezu starpsienu mūrēšana | m2 | 25
10.2.4. Siernu attīrīšana un gruntēšana | m2 | 832.8
10.2.5. Sienu līdzināšana un augstvērtīgs apmetums sienām | m2 | 832.8
10.2.6. Metāla karkasa ierīkošana uz sienām | m2 | 122
10.2.7. Starpsienu metāla karkasa izbūve | m2 | 94.7
10.2.8. Starpsienu karkasa aizpildīšana ar skaņas izolācijas plātnēm 100mm biezumā un tvaika izolāciju | m2 | 94.7
10.2.9. Sienu apdare ar riģipsi un šuvju un skrūvju vietu apstrādi | m2 | 311.4
10.2.10. Sienu flīzēšana ar keramikas flīzēm | m2 | 97.1
10.2.11. Augstvērtīgs krāsojums iekšējām sienām | m2 | 1047.1
10.3. Grīdas
10.3.1. Esošā grīdas seguma demontāža un pamatojuma attīrīšana, utilizācija | m2 | 410.79
10.3.2. Grīdu līdzināšana 20mm no betona | m3 | 8.3
10.3.3. Hidroizolācijas ieklāšana | m2 | 410.79
10.3.4. Siltumizolācijas Tenapor EPS 100 vai anologa 50mm plākšnu ieklāšana | m2 | 410.79
10.3.5. Stiegrojuma sieta d5Bpl ar soli 150x150 uzstādīšana uz siltumizolācijas pamatnes | m2 | 410.79
10.3.6. Monolītā betona grīdas 50 mm biezumā | 100m2 | 4.11
10.3.7. Grīdu izlīdzinošā kārta no vetonīta | m2 | 256.6
10.3.8. Grīdu linoleja segums Tarket tipa IQ Optima vai anologs (ieskaitot grīdlīstu montāžu) | m2 | 256.6
10.3.9. Grīdu segums no akmens masas flīzēm uz līmes kārtas | m2 | 154.19
11. 4.stāva telpu apdare
11.1. Griesti
11.1.1. Griestu attīrīšana | m2 | 375.75
11.1.2. Virsmu izlīdzināšana ar speciālām sauso maisījuma javām | m2 | 375.75
11.1.3. Augstvērtīgs krāsojums iekšējiem griestiem | m2 | 375.75
11.1.4. Iekārto griestu montāža | m2 | 35.04
11.2. Sienas
11.2.1. Koka ārsienu demontāža un utilizācija | m2 | 60
11.2.2. Fibo bloku 250mm sienu mūrēšana | m3 | 17
11.2.3. 1/2 ķieģeļu biezu starpsienu mūrēšana | m2 | 10
11.2.4. Augstvērtīgs apmetums fasādes gludām sienām | m2 | 20
11.2.5. Siernu attīrīšana un gruntēšana | m2 | 832.8
11.2.6. Sienu līdzināšana un augstvērtīgs apmetums sienām | m2 | 832.8
11.2.7. Metāla karkasa ierīkošana uz sienām | m2 | 122
11.2.8. Starpsienu metāla karkasa izbūve | m2 | 56.2
11.2.9. Starpsienu karkasa aizpildīšana ar skaņas izolācijas plātnēm 100mm biezumā un tvaika izolāciju | m2 | 56.2
11.2.10. Sienu apdare ar riģipsi un šuvju un skrūvju vietu apstrādi | m2 | 234.4
11.2.11. Sienu flīzēšana ar keramikas flīzēm | m2 | 97.1
11.2.12. Augstvērtīgs krāsojums iekšējām sienām | m2 | 970.1
11.3. Grīdas
11.3.1. Esošā grīdas seguma demontāža un pamatojuma attīrīšana, utilizācija | m2 | 410.79
11.3.2. Grīdu līdzināšana 20mm no betona | m3 | 8.3
11.3.3. Hidroizolācijas ieklāšana | m2 | 410.79
11.3.4. Siltumizolācijas Tenapor EPS 100 vai anologa 50mm plākšnu ieklāšana | m2 | 410.79
11.3.5. Stiegrojuma sieta d5Bpl ar soli 150x150 uzstādīšana uz siltumizolācijas pamatnes | m2 | 410.79
11.3.6. Monolītā betona grīdas 50 mm biezumā | 100m2 | 4.11
11.3.7. Grīdu izlīdzinošā kārta no vetonīta | m2 | 256.6
11.3.8. Grīdu linoleja segums Tarket tipa IQ Optima vai anologs (ieskaitot grīdlīstu montāžu) | m2 | 256.6
11.3.9. Grīdu segums no akmens masas flīzēm uz līmes kārtas | m2 | 154.19
12. Apkure un ventilācija
12.1. Apkure
12.1.1. Radiātora Purmo-Rettig C 33-90-07 ar iemontētu termostata ventili ar regulēšanas galvu, atgaisotāju, izlaides korķi un sāna pieslēguma mezglu montāža | gb. | 2
12.1.2. Radiātora Purmo-Rettig C 33-30-14 ar iemontētu termostata ventili ar regulēšanas galvu, atgaisotāju, izlaides korķi un sāna pieslēguma mezglu montāža | gb. | 2
12.1.3. Radiātora Purmo-Rettig C 33-30-12 ar iemontētu termostata ventili ar regulēšanas galvu, atgaisotāju, izlaides korķi un sāna pieslēguma mezglu montāža | gb. | 2
12.1.4. Radiātora Purmo-Rettig C 33-30-11 ar iemontētu termostata ventili ar regulēšanas galvu, atgaisotāju, izlaides korķi un sāna pieslēguma mezglu montāža | gb. | 3
12.1.5. Radiātora Purmo-Rettig C 33-30-09 ar iemontētu termostata ventili ar regulēšanas galvu, atgaisotāju, izlaides korķi un sāna pieslēguma mezglu montāža | gb. | 2
12.1.6. Radiātora Purmo-Rettig C 33-30-08 ar iemontētu termostata ventili ar regulēšanas galvu, atgaisotāju, izlaides korķi un sāna pieslēguma mezglu montāža | gb. | 2
12.1.7. Radiātora Purmo-Rettig C 33-30-07 ar iemontētu termostata ventili ar regulēšanas galvu, atgaisotāju, izlaides korķi un sāna pieslēguma mezglu montāža | gb. | 4
12.1.8. Radiātora Purmo-Rettig C 22-30-16 ar iemontētu termostata ventili ar regulēšanas galvu, atgaisotāju, izlaides korķi un sāna pieslēguma mezglu montāža | gb. | 2
12.1.9. Radiātora Purmo-Rettig C 22-30-14 ar iemontētu termostata ventili ar regulēšanas galvu, atgaisotāju, izlaides korķi un sāna pieslēguma mezglu montāža | gb. | 13
12.1.10. Radiātora Purmo-Rettig C 22-30-12 ar iemontētu termostata ventili ar regulēšanas galvu, atgaisotāju, izlaides korķi un sāna pieslēguma mezglu montāža | gb. | 4
12.1.11. Radiātora Purmo-Rettig C 22-30-11 ar iemontētu termostata ventili ar regulēšanas galvu, atgaisotāju, izlaides korķi un sāna pieslēguma mezglu montāža | gb. | 12
12.1.12. Radiātora Purmo-Rettig C 22-30-10 ar iemontētu termostata ventili ar regulēšanas galvu, atgaisotāju, izlaides korķi un sāna pieslēguma mezglu montāža | gb. | 7
12.1.13. Radiātora Purmo-Rettig C 22-30-09 ar iemontētu termostata ventili ar regulēšanas galvu, atgaisotāju, izlaides korķi un sāna pieslēguma mezglu montāža | gb. | 25
12.1.14. Radiātora Purmo-Rettig C 11-90-09 ar iemontētu termostata ventili ar regulēšanas galvu, atgaisotāju, izlaides korķi un sāna pieslēguma mezglu montāža | gb. | 1
12.1.15. Radiātora Purmo-Rettig C 11-90-04 ar iemontētu termostata ventili ar regulēšanas galvu, atgaisotāju, izlaides korķi un sāna pieslēguma mezglu montāža | gb. | 1
12.1.16. Radiātora Purmo-Rettig C 11-30-11 ar iemontētu termostata ventili ar regulēšanas galvu, atgaisotāju, izlaides korķi un sāna pieslēguma mezglu montāža | gb. | 1
12.1.17. Atgaitas pievienošanas krāna montāža | gb. | 83
12.1.18. Balansēšanas ventiļa Dn40 montāža | gb. | 2
12.1.19. Balansēšanas ventiļa Dn20 montāža | gb. | 16
12.1.20. Balansēšanas ventiļa Dn15 montāža | gb. | 3
12.1.21. Lodveida krāna Dn40 ar izlaides uzgali montāža | gb. | 4
12.1.22. Lodveida krāna Dn20 ar izlaides uzgali montāža | gb. | 32
12.1.23. Lodveida krāna Dn15 ar izlaides uzgali montāža | gb. | 6
12.1.24. Lodveida krāna Dn25 ar izlaides uzgali montāža | gb. | 4
12.1.25. Tērauda ūdens-gāzes cauruļu DN50 montāža | m | 6
12.1.26. Tērauda ūdens-gāzes cauruļu DN40 montāža | m | 64
12.1.27. Tērauda ūdens-gāzes cauruļu DN32 montāža | m | 62
12.1.28. Tērauda ūdens-gāzes cauruļu DN25 montāža | m | 26
12.1.29. Tērauda ūdens-gāzes cauruļu DN20 montāža | m | 362
12.1.30. Tērauda ūdens-gāzes cauruļu DN15 montāža | m | 120
12.1.31. Cauruļvadu D50 izolēšana ar akmens vates čaulām ar PVC pārklājumu 30mm biezumā | m | 6
12.1.32. Cauruļvadu D40 izolēšana ar akmens vates čaulām ar PVC pārklājumu 30mm biezumā | m | 64
12.1.33. Cauruļvadu D32 izolēšana ar akmens vates čaulām ar PVC pārklājumu 30mm biezumā | m | 62
12.1.34. Cauruļvadu D25 izolēšana ar akmens vates čaulām ar PVC pārklājumu 30mm biezumā | m | 26
12.1.35. Cauruļvadu D20 izolēšana ar akmens vates čaulām ar PVC pārklājumu 30mm biezumā | m | 58
12.1.36. Cauruļvadu D15 izolēšana ar akmens vates čaulām ar PVC pārklājumu 30mm biezumā | m | 24
12.1.37. Cauruļvadu krāsošana ar eļļas krāsu divas reizes | m2 | 32
12.1.38. Cauruļvadu noklāšana ar gruntējumu URF-0110 vai anologu | m2 | 29
12.1.39. Cauruļvadu krāsošana ar pretkorozijas aizsargslāni - krāsa Neospirt 30 vai anologa divas reizes | m2 | 29
12.1.40. Apvalkcaurules D 32x3 montāža | m | 50
12.1.41. Caurumu urbšana sienās un pārsegumos un apdare | kpl. | 128
12.1.42. Apkures sistēmas noregulēšana un hidrauliskā pārbaude | kpl. | 1
12.2. Siltumezgls
12.2.1. Siltumskaitītāja ar caurplūdi G=5,0m3 montāža | kpl. | 1
12.2.2. Procesora ECL210 ar programmu A266 vai anologa montāža | kpl. | 1
12.2.3. Apkures siltummaiņa CB60-24LO vai anologa montāža | kpl. | 1
12.2.4. Karstā ūdens siltummaiņa CBH18-23H vai anologa montāža | kpl. | 1
12.2.5. Apkures kontroles vārsta VRG 2-20 ar motoru AMV, 435 Kv=6,3 vai anologa montāža | kpl. | 1
12.2.6. Karstā ūdens kontroles vārsta VRG 2-20 ar motoru AMV, 435 Kv=6,3 vai anologa montāža | kpl. | 1
12.2.7. Spiediena starpības regulātora AVP DN 20 kv=6,3 montāža | kpl. | 1
12.2.8. Ārgaisa sensora ESMT vai anologa montāža | gb. | 1
12.2.9. Apkures ūdens temperatūras sensora ESM-11 vai anologa montāža | gb. | 2
12.2.10. Karstā ūdens temperatūras sensora ESMU vai anologa montāža | gb. | 1
12.2.11. Apkures dubultsūkņa WIL0-TOP-ED 32/1-7 vai anologa, Q=1.8 m3/h, vienfāžu N=50-200montāža | kpl. | 1
12.2.12. Karstā ūdens cirkulācijas sūkņa WIL0-Z25 vai anologa, Q=0.8 m3/h, vienfāžu N=41-48montāža | kpl. | 1
12.2.13. Lodveida krāna Dn65, Pn40 montāža | gb. | 3
12.2.14. Lodveida krāna Dn50, Pn40 montāža | gb. | 5
12.2.15. Lodveida krāna Dn40, Pn40 montāža | gb. | 3
12.2.16. Lodveida krāna Dn32, Pn40 montāža | gb. | 3
12.2.17. Lodveida krāna Dn25 montāža | gb. | 1
12.2.18. Lodveida krāna Dn20 montāža | gb. | 2
12.2.19. Lodveida krāna Dn15, Pn40 montāža | gb. | 13
12.2.20. Lodveida krāna Dn25 ar izlaides uzgali montāža | gb. | 2
12.2.21. Sietiņfiltra Dn65 montāža | gb. | 1
12.2.22. Sietiņfiltra Dn50 montāža | gb. | 1
12.2.23. Sietiņfiltra Dn32 montāža | gb. | 1
12.2.24. Sietiņfiltra Dn20 montāža | gb. | 1
12.2.25. Sietiņfiltra Dn15 montāža | gb. | 1
12.2.26. Vienvirziena vārsta Dn50 montāža | gb. | 1
12.2.27. Vienvirziena vārsta Dn32 montāža | gb. | 1
12.2.28. Vienvirziena vārsta Dn20 montāža | gb. | 1
12.2.29. Vienvirziena vārsta Dn15 montāža | gb. | 1
12.2.30. Drošības vārsta 3 bar montāža | gb. | 2
12.2.31. Drošības vārsta 10 bar montāža | gb. | 1
12.2.32. Termometra AB Quuintus montāža | gb. | 8
12.2.33. Manometra ar trīsgaitas krānu, tehniskais 0-10-16 bar montāža | gb. | 9
12.2.34. Automātiskā atgaisotāja Dn15 montāža | gb. | 4
12.2.35. Ūdens skaitītāja karstajam ūdenim 1,5m3/h montāža | gb. | 1
12.2.36. Ūdens skaitītāja aukstajam ūdenim 0,93m3/h montāža | gb. | 1
12.2.37. Izplešanās tvertnes V=110l montāža | gb. | 1
12.2.38. Reduktora Dn15 montāža | gb. | 1
12.2.39. Tērauda ūdens-gāzes caurules Dn65 montāža | m | 8
12.2.40. Tērauda ūdens-gāzes caurules Dn50 montāža | m | 18
12.2.41. Tērauda ūdens-gāzes caurules Dn40 montāža | m | 4
12.2.42. Nerūsējošā tērauda caurules Dn32 montāža | m | 6
12.2.43. Nerūsējošā tērauda caurules Dn25 montāža | m | 6
12.2.44. Nerūsējošā tērauda caurules Dn20 montāža | m | 3
12.2.45. Nerūsējošā tērauda caurules Dn15 montāža | m | 2
12.2.46. Cauruļvadu Dn 65 izolēšana ar min. vates čaulām ar PVC pārklājumu. Izolācijas biez. - 30 mm | m | 8
12.2.47. Cauruļvadu Dn 50 izolēšana ar min. vates čaulām ar PVC pārklājumu. Izolācijas biez. - 30 mm | m | 18
12.2.48. Cauruļvadu Dn 40 izolēšana ar min. vates čaulām ar PVC pārklājumu. Izolācijas biez. - 30 mm | m | 4
12.2.49. Cauruļvadu Dn 32 izolēšana ar min. vates čaulām ar PVC pārklājumu. Izolācijas biez. - 30 mm | m | 6
12.2.50. Cauruļvadu Dn 20 izolēšana ar min. vates čaulām ar PVC pārklājumu. Izolācijas biez. - 30 mm | m | 3
12.2.51. Cauruļvadu krāsošana ar aukstu izola mastiku | m2 | 7
12.2.52. Cauruļvadu krāsošana ar eļļas krāsu 2x | m2 | 1
12.2.53. Pievienošanās pie esošajiem cauruļvadiem | kpl. | 2
12.2.54. Ūdens atsūknēšanas bedres D 500, H=1000mm ar noņemamu metāla vāku izbūve | kpl. | 1
12.2.55. Sistēmas hidrauliskā pārbaude, noregulēšana un palaišana | kpl. | 1
12.3. Ventilācijas sistēmas N1-N7, DN1-DN7
12.3.1. Kanāla ventilātora TD-800/200N ar ātruma regulātoru, L=350m3/h, N=80w, P=150Pa uzstādīšana | kpl. | 6
12.3.2. Kanāla ventilātora TD-500/160N ar ātruma regulātoru, L=150m3/h, N=68w, P=150Pa uzstādīšana | kpl. | 1
12.3.3. Sienas ventilātora Decor 300 C, L=240 m3/h, N=35w, P=30 Pa uzstādīšana | kpl. | 5
12.3.4. Sienas ventilātora Decor 200 C, L=50 m3/h, N=20w, P=25 Pa uzstādīšana | kpl. | 5
12.3.5. Jumta ventilātora TH-800N L=250-500m3/h, N=90w, P=120Pa uzstādīšana komplektā ar montāžas rāmi un pretspiediena vārstu CAR-200 | kpl. | 1
12.3.6. Trokšņu slāpētāja LDC 200, L=900mm montāža | gb. | 6
12.3.7. Ugunsdroša vārsta ar kūstošo elementu UVA 60-200-60 montāža | gb. | 1
12.3.8. Tvaika nosūcēja Elegance 60 ar diviem motoriem, apgaismojumu un filtriem L=250m3/h, N=300w montāža | gb. | 15
12.3.9. Tvaika nosūcēja HS 600 bez motora, ar ventilātora kontroles paneli un filtriem L=250m3/h, N=300w montāža | gb. | 2
12.3.10. Gaisa nosūces difuzora EFF 200 uzstādīšana | gb | 26
12.3.11. Gaisa nosūces difuzora EFF 160 uzstādīšana | gb | 24
12.3.12. Gaisa nosūces difuzora EFF 125 uzstādīšana | gb | 1
12.3.13. Gaisa nosūces restes RU (184x254) montāža | gb. | 14
12.3.14. Regulējamas ventilācijas restes VR 150x250 montāža | gb. | 46
12.3.15. Vienvirziena vārsta RSK 200 montāža | gb. | 6
12.3.16. Vienvirziena vārsta RSK 160 montāža | gb. | 6
12.3.17. Gaisa vada no cinkotā skārda, D250, ar fasondetaļām, sien. biezumu 0,5mm uzstādīšana | m | 15
12.3.18. Gaisa vada no cinkotā skārda, D200, ar fasondetaļām, sien. biezumu 0,5mm uzstādīšana | m | 3
12.3.19. Gaisa vada no cinkotā skārda, D160, ar fasondetaļām, sien. biezumu 0,5mm uzstādīšana | m | 18
12.3.20. Gaisa vada no cinkotā skārda, D125, ar fasondetaļām, sien. biezumu 0,5mm uzstādīšana | m | 17
12.3.21. Gaisa vada lokanā no nerūsējošā tērauda, D160, ar fasondetaļām, sien. biezumu 1,2mm uzstādīšana | m | 3
12.3.22. Gaisa vada lokanā no nerūsējošā tērauda, D125, ar fasondetaļām, sien. biezumu 1,2mm uzstādīšana | m | 18
12.3.23. Gaisa vada elastīga, skaņas izolēta no nerūsējošā tērauda, D200, ar fasondetaļām, uzstādīšana | m | 3
12.3.24. Mezgla caur jumtam izveide | kpl. | 1
12.3.25. Caurumu urbšana sienās un pārsegumos un aizdare | kpl. | 7
12.3.26. Esošo ventilācijas kanālu tīrīšana (81gb.) | kpl. | 1
12.3.27. Esošo ventilācijas restīšu demontāža | kpl. | 1
12.3.28. Ventilācijas sistēmas noregulēšana un palaišana | kpl. | 1
13. Ūdensvads un kanalizācija
13.1. Ārējais ūdensvads
13.1.1. Ūdensvada izbūve no spiediena PE caurulēm De63 c( ieskaitot tranšejas rakšanu un nederīgās grunts izņemšanu, smilts pamatnes ierīkošanu zem cauruļvadiem h= 0.15 m, smilts apbērums virs cauruļvadiem h=0.30m, tranšejas sieniņu nostiprināšanu , grunts ūdens līmeņa pazemināšanu caurules rakšanas zonā, izraktās grunts transportēšanu uz atbērtni, tranšejas aizbēršana ar jaunu smilšu grunti noblīvējot līdz dabīgā blīvuma pakāpei, nepieciesamās pārbaudes) | m | 24
13.1.2. Grodu akas DN1500 izbūve no saliekamā dz/betona elementiem ar izbūves dziļumu līdz 2.0m (ar akas pamatni, pārseguma vāku, kāpšļiem un ķetes vāku 40t, hidroizolācija) | kpl. | 1
13.1.3. Aizbīdņa dn100 montāža | gb. | 1
13.1.4. Trejgabala dn100x100 montāža | gb. | 1
13.1.5. Adaptera dn100x100 montāža | gb. | 2
13.1.6. Atloku pārejas d110x50mm montāža | gb. | 1
13.1.7. Adaptera dn63x50 montāža | gb. | 2
13.1.8. Tērauda čaulas d-63mm, l=0.8m montāža | gb. | 3
13.1.9. PE līkumu montāža | gb. | 2
13.1.10. Pieslēgums pie esošā ūdensvada d-110mm | vieta | 1
13.1.11. Sistēmas pārbaude, hlorēšana un palaišana | kpl. | 1
13.1.12. Augsnes sagatavošana zālieniem ar 15cm biezu melnzemes kārtas iestrādi | 100m2 | 0.33
13.1.13. Zāliena sēšana | m2 | 33
13.2. Aukstais ūdensvads - Ū1
13.2.1. Atloku aizbīdņa Dn50, Pn16 montāža | gb. | 1
13.2.2. Aizbīdņa Dn50, Pn16 ar elektrisko piedziņu, automātisko vadības bloku un savienojuma kabeli 0.18kw montāža | kpl. | 1
13.2.3. Vienvirzina vārsta Dn50, Pn16 montāža | gb. | 1
13.2.4. Lodveida krāna Dn50, Pn16 montāža | gb. | 1
13.2.5. Lodveida krāna Dn32, Pn16 montāža | gb. | 3
13.2.6. Lodveida ventiļa Dn25mm PN16 montāža | gb. | 3
13.2.7. Lodveida ventiļa Dn20mm PN16 montāža | gb. | 15
13.2.8. Lodveida ventiļa Dn15mm PN16 montāža | gb. | 107
13.2.9. Ūdens mērītāja Dn25 kl. B montāža | gb. | 1
13.2.10. Ūdens mērītāja Dn15 kl. B montāža | gb. | 1
13.2.11. Sietiņfiltra Dn25 montāža | gb. | 1
13.2.12. Sietiņfiltra Dn15 montāža | gb. | 5
13.2.13. Tukšošanas ventiļa Dn15mm montāža | gb. | 4
13.2.14. Arējā laistāmā krāna D20 ar 20m garu gumijas šļūteni montāža | kpl. | 1
13.2.15. Pretvārsta Dn15mm montāža | gb. | 15
13.2.16. Manometra 0-6 bar montāža | gb. | 1
13.2.17. Ugunsdzēsības krāna D50 ar stobra uzgali DN19 un 20m garu gumijas šļūteni montāža skapī | kpl. | 5
13.2.18. Adaptera dn63x50 montāža | gb. | 1
13.2.19. Cinkotā tērauda caurules ar dzeramā ūdens kvalitātes sertifikātu, veidgabaliem, Dn50 montāža | m | 20
13.2.20. Cinkotā tērauda ūdensvada caurules ar dzeramā ūdens kvalitātes sertifikātu, veidgabaliem, Dn32 montāža | m | 20
13.2.21. Cinkotā tērauda ūdensvada caurules ar dzeramā ūdens kvalitātes sertifikātu, veidgabaliem, Dn25 montāža | m | 15
13.2.22. Cinkotā tērauda ūdensvada caurules ar dzeramā ūdens kvalitātes sertifikātu, veidgabaliem, Dn20 montāža | m | 40
13.2.23. Pretsvīšanas izolācijas b=20mm, Dn50 montāža | m | 20
13.2.24. Pretsvīšanas izolācijas b=20mm, Dn32 montāža | m | 20
13.2.25. Pretsvīšanas izolācijas b=20mm, Dn25 montāža | m | 15
13.2.26. Pretsvīšanas izolācijas b=20mm, Dn20 montāža | m | 40
13.2.27. Daudzslāņu plastmasas ūdensvada caurules ar dzeramā ūdens kvalitātes sertifikātu, veidgabaliem, Dn25 montāža | m | 20
13.2.28. Daudzslāņu plastmasas ūdensvada caurules ar dzeramā ūdens kvalitātes sertifikātu, veidgabaliem, Dn20 montāža | m | 30
13.2.29. Daudzslāņu plastmasas ūdensvada caurules ar dzeramā ūdens kvalitātes sertifikātu, veidgabaliem, Dn16 montāža | m | 244
13.2.30. Pretsvīšanas izolācijas b=20mm, Dn25 montāža | m | 10
13.2.31. Pretsvīšanas izolācijas b=20mm, Dn20 montāža | m | 25
13.2.32. Pretsvīšanas izolācijas b=20mm, Dn16 montāža | m | 35
13.2.33. Pretsvīšanas izolācijas b=9mm, Dn25 montāža | m | 10
13.2.34. Pretsvīšanas izolācijas b=9mm, Dn20 montāža | m | 5
13.2.35. Pretsvīšanas izolācijas b=9mm, Dn16 montāža | m | 209
13.2.36. Gofrētas apvalkcaurules de 29 montāža | m | 70
13.2.37. Tērauda čaulas d-40mm, l=0.3m montāža | gb. | 28
13.2.38. Tērauda čaulas d-50mm, l=0.3m montāža | gb. | 4
13.2.39. Esošās sistēmas demontāža un utilizācija | kpl. | 1
13.2.40. Sistēmu hlorēšana un hidrauliskā pārbaude | kpl. | 1
13.2.41. Caurumu kalšana sienās un pārsegumos un apdare | kpl. | 14
13.3. Karstais ūdensvads - T3;T4
13.3.1. Lodveida krāna Dn32, Pn16 montāža | gb. | 1
13.3.2. Lodveida ventiļa Dn25mm PN16 montāža | gb. | 2
13.3.3. Lodveida ventiļa Dn20mm PN16 montāža | gb. | 5
13.3.4. Lodveida ventiļa Dn15mm PN16 montāža | gb. | 118
13.3.5. Balansēšanas ventiļa Dn15 montāža | gb. | 6
13.3.6. Tukšošanas ventiļa Dn15mm montāža | gb. | 2
13.3.7. Dvieļu žāvētāja hromēta Dn32, L=1000mm montāža | gb. | 5
13.3.8. Elektroboilera V=100l montāža | gb. | 15
13.3.9. Ūdens mērītāja Dn15 kl. B montāža | gb. | 5
13.3.10. Sietiņfiltra Dn15 montāža | gb. | 5
13.3.11. Jaucējkrāna dušai montāža | gb. | 12
13.3.12. Krāns gaisa izlaišanai no sistēmas Dn15mm montāža | gb. | 5
13.3.13. Daudzslāņu plastmasas ūdensvada caurules ar dzeramā ūdens kvalitātes sertifikātu, veidgabaliem, Dn40 montāža | m | 10
13.3.14. Daudzslāņu plastmasas ūdensvada caurules ar dzeramā ūdens kvalitātes sertifikātu, veidgabaliem, Dn32 montāža | m | 12
13.3.15. Daudzslāņu plastmasas ūdensvada caurules ar dzeramā ūdens kvalitātes sertifikātu, veidgabaliem, Dn25 montāža | m | 20
13.3.16. Daudzslāņu plastmasas ūdensvada caurules ar dzeramā ūdens kvalitātes sertifikātu, veidgabaliem, Dn20 montāža | m | 35
13.3.17. Daudzslāņu plastmasas ūdensvada caurules ar dzeramā ūdens kvalitātes sertifikātu, veidgabaliem, Dn16 montāža | m | 46
13.3.18. Pretsvīšanas izolācijas b=20mm, Dn40 montāža | m | 10
13.3.19. Pretsvīšanas izolācijas b=20mm, Dn32 montāža | m | 12
13.3.20. Pretsvīšanas izolācijas b=20mm, Dn25 montāža | m | 20
13.3.21. Pretsvīšanas izolācijas b=20mm, Dn20 montāža | m | 35
13.3.22. Pretsvīšanas izolācijas b=20mm, Dn16 montāža | m | 46
13.3.23. Pretsvīšanas izolācijas b=20mm, Dn20 montāža | m | 40
13.3.24. Daudzslāņu plastmasas ūdensvada caurules ar dzeramā ūdens kvalitātes sertifikātu, veidgabaliem, Dn25 montāža | m | 20
13.3.25. Daudzslāņu plastmasas ūdensvada caurules ar dzeramā ūdens kvalitātes sertifikātu, veidgabaliem, Dn20 montāža | m | 30
13.3.26. Daudzslāņu plastmasas ūdensvada caurules ar dzeramā ūdens kvalitātes sertifikātu, veidgabaliem, Dn16 montāža | m | 244
13.3.27. Pretsvīšanas izolācijas b=20mm, Dn25 montāža | m | 10
13.3.28. Pretsvīšanas izolācijas b=20mm, Dn20 montāža | m | 25
13.3.29. Pretsvīšanas izolācijas b=20mm, Dn16 montāža | m | 35
13.3.30. Pretsvīšanas izolācijas b=9mm, Dn25 montāža | m | 10
13.3.31. Pretsvīšanas izolācijas b=9mm, Dn20 montāža | m | 5
13.3.32. Pretsvīšanas izolācijas b=9mm, Dn16 montāža | m | 209
13.3.33. Gofrētas apvalkcaurules de 29 montāža | m | 70
13.3.34. Tērauda čaulas d-40mm, l=0.3m montāža | gb. | 28
13.3.35. Tērauda čaulas d-50mm, l=0.3m montāža | gb. | 4
13.3.36. Esošās sistēmas demontāža un utilizācija | kpl. | 1
13.3.37. Sistēmu hlorēšana un hidrauliskā pārbaude | kpl. | 1
13.3.38. Caurumu kalšana sienās un pārsegumos un apdare | kpl. | 14
13.4. Sadzīves kanalizācija - K1
13.4.1. Keramikas sēdpoda ar zemo skalošanas kasti un slīpo izlaidi montāža | kpl. | 17
13.4.2. Dušas vāceles 900x900 komplektā ar dušas kabīni, sifonu, izlaidi un jaucējkrānu montāža | kpl. | 5
13.4.3. Keramikas izlietne ar plastmasas pudeļveida sifonu, izlaidi d32mm,kronšteiniem un jaucējkrānu montāža | kpl. | 18
13.4.4. Nerūsējoša tērauda trauku mazgāšanas galda ar izlaidi, pudeļveida sifonu, kronšteiniem un uz galda stiprināmu jaucējkrānu montāža | kpl. | 17
13.4.5. Keramikas sēdpoda ar skalošanas kasti un taisno izlaidi, ar speciāliem aprīkojumiem cilvēkiem ar kustības traucējumiem montāža | kpl. | 5
13.4.6. Keramikas izlietne ar plastmasas pudeļveida sifonu, izlaidi d32mm,kronšteiniem un jaucējkrānu ar speciāliem aprīkojumiem cilvēkiem ar kustības traucējumiem montāža | kpl. | 5
13.4.7. Grīdas trapa ar vertikālo izlaidi d-50/150mm montāža | gb. | 16
13.4.8. PVC kanalizācijas caurules ar veidgabaliem D160 montāža | m | 20
13.4.9. PVC kanalizācijas caurules ar veidgabaliem D110 montāža | m | 145
13.4.10. PVC kanalizācijas caurules ar veidgabaliem D50 montāža | m | 110
13.4.11. PVC kanalizācijas caurules ar uzmavu SN8,BD, (izlaide) D160 montāža | m | 6
13.4.12. PVC kanalizācijas caurules ar uzmavu SN8,BD, (izlaide) D110 montāža | m | 7
13.4.13. PVC ugunsdrošibas manžetes SN8 d-100mm montāža | gb. | 18
13.4.14. PVC ugunsdrošibas manžetes SN8 d-50mm montāža | gb. | 6
13.4.15. Revizijas ar vāciņu d-160mm montāža | gb. | 2
13.4.16. Revizijas ar vāciņu d-110mm montāža | gb. | 11
13.4.17. Revizijas ar vāciņu d-50mm montāža | gb. | 2
13.4.18. PVC pārejas manžetes SN8 d-50x32mm montāža | gb. | 23
13.4.19. WC pievienojuma īsā montāža | gb. | 22
13.4.20. Ventilācijas jumtiņa d-110mm montāža | kpl. | 1
13.4.21. Ventilācijas jumtiņa d-50mm montāža | kpl. | 1
13.4.22. Vakuma vārsta d-110 montāža | kpl. | 4
13.4.23. Tīrīšanas d-160mm montāža | gb. | 1
13.4.24. Tīrīšanas d-110mm montāža | gb. | 8
13.4.25. Tīrīšanas d-50mm montāža | gb. | 3
13.4.26. Kanalizācijas izvada hermetizācija d-160mm | kpl. | 1
13.4.27. Kanalizācijas izvada hermetizācija d-110mm | kpl. | 1
13.4.28. Tērauda čaulas d-200mm, l=0.6m montāža | gb. | 3
13.4.29. Tērauda čaulas d-300mm, l=0.6m montāža | gb. | 3
13.4.30. Riģipša (ugunsdroša) kārbas 200x200 pa metāla karkasu montāža un apdare | m2 | 45
13.4.31. Esošās kanalizācijas sistēmas demontāža un utilizācija | kpl. | 1
13.4.32. Pievienošanās pie esošajiem tīkliem esošā akā | kpl. | 2
13.4.33. Sistēmas pārbaude, noregulēšana un palaišana | kpl. | 1
13.4.34. Augsnes sagatavošana zālieniem ar 15cm biezu melnzemes kārtas iestrādi | 100m2 | 0.1
13.4.35. Zāliena sēšana | m2 | 10
13.4.36. Bruģakmens seguma demontāža un segumu atjaunošana | m2 | 9
13.4.37. Caurumu kalšana sienās un pārsegumos un apdare | kpl. | 20
14. Vājstrāvas
14.1. Ugunsdzēsības signalizācijas ierīkošana
14.1.1. Ugunsdz. pan ar iespēju paplašināt līdz 24 z., paplašnātājs ar 8 zonām (komplektā ar2 gb. akumulātoriem 17Ah. 12v) uzstādīšana | gb. | 1
14.1.2. Dūmu detektoru NB-338-2 vai anologu uzstādīšana | gb. | 19
14.1.3. Dūmu detektoru NB-338-2L vai anologu uzstādīšana | gb. | 58
14.1.4. Rokas signāldevēja uzstādīšana | gb. | 8
14.1.5. Skaņas-gaismas signalizātora uzstādīšana | gb. | 1
14.1.6. Skaņas signalizātora iekštipa uzstādīšana | gb. | 8
14.1.7. Vara kabeļa (E30) 3x1.5mm2 montāža | m | 15
14.1.8. Vara kabeļa 2x1mm2 montāža | m | 50
14.1.9. Vara kabeļa 2x0.5mm2 montāža | m | 400
14.1.10. Savienojuma un nozarkārbu uzstādīšana | gb. | 30
14.1.11. Kabeļkanālu montāža | m | 350
14.1.12. Montāžas caurules montāža | m | 15
14.1.13. 1-fāzu automāta 6A ar apvalku uzstādīšana | gb. | 1
14.1.14. Elektrometriskie mērījumi | kpl. | 1
14.2. Zibens aizsardzības ierīkošana
14.2.1. Zemes elektrodu D16mm, L=3m montāža | gb. | 6
14.2.2. Zemes vada D10mm montāža tranšejā | m | 18
14.2.3. Zemes vada pa ēku D8mm montāža | m | 180
14.2.4. Zemes vada stiprinājumu montāža | gb. | 225
14.2.5. Savienojuma elementu unstiprinājumu uzstādīšana | gb. | 65
14.2.6. Multiklemju 8/10 ar savienojuma elementiem uzstādīšana | gb. | 6
14.2.7. Zibens uztvērēja, cinkota L=1m, d=16mm | gb. | 12
14.2.8. Elektrometriskie mērījumi | kpl. | 1
14.3. Sakaru tīklu ierīkošana ierīkošana
14.3.1. Sakaru kabeļa 10x2x0.5mm2 ierīkošana | m | 40
14.3.2. Kabeļu aizsargcaurules KF-50 montāža | m | 9
14.3.3. Montāžas caurules D20 montāža | m | 30
14.3.4. Tranšejas rakšana-aizbēršana | m | 30
14.3.5. Pieslēgums pie esošiem tīlliem | kpl. | 1
15. Elektrība
15.1. Iekšējie elektrotīkli
15.1.1. Autom. skapis 54 moduļiem zem apmetuma, metāla, ar atslēgu komplektā ar trīspolīgiem slēdžiem un automātiem, vienpolīgiem automātiem, 3-fāzu un 1-fāzu skaitītājiem un kontaktoru uzstādīšana | kpl. | 1
15.1.2. Autom. skapis 20 moduļiem zem apmetuma, metāla, ar atslēgu komplektā ar trīspolīgiem slēdžiem, vienpolīgiem automātiem, diferenc. aizsardzības automātu uzstādīšana | kpl. | 1
15.1.3. Autom. skapis 30 moduļiem zem apmetuma, metāla, ar atslēgu komplektā ar trīspolīgiem slēdžiem, vienpolīgiem automātiem, diferenc. aizsardzības automātiem uzstādīšana | kpl. | 1
15.1.4. Autom. skapis 10 moduļiem zem apmetuma, plastmasas komplektā ar trīspolīgiem slēdžiem, vienpolīgiem automātiem, diferenc. aizsardzības automātu uzstādīšana | kpl. | 5
15.1.5. Autom. skapis 6 moduļiem zem apmetuma, plastmasas komplektā ar trīspolīgiem slēdžiem, vienpolīgiem automātiem uzstādīšana | kpl. | 6
15.1.6. Lumin. gaismu 1x18w, IP44 uzstādīšana | gb. | 1
15.1.7. Lumin. gaismu 2x18w, IP20 uzstādīšana | gb. | 11
15.1.8. Lumin. gaismu 4x18w, IP20 uzstādīšana | gb. | 8
15.1.9. Lumin. gaismu 1x36w, IP44 uzstādīšana | gb. | 18
15.1.10. Lumin. gaismu 2x36w, IP20 uzstādīšana | gb. | 2
15.1.11. Lumin. gaismu 1x11w, IP44, 2-ligzdu slēdzis vannasistabai uzstādīšana | gb. | 16
15.1.12. Energoekonom. gaismekļa 1x21w, uzstādīšana | gb. | 106
15.1.13. Energoekonom. gaismekļa 1x9w, uzstādīšana | gb. | 50
15.1.14. Avārijas gaismekļa ar lok. barošanu 97w 1st.uzstādīšana | gb. | 6
15.1.15. Informat. gaismekļa 1x7w, uzstādīšana | gb. | 9
15.1.16. Lustras 3x20w, uzstādīšana | gb. | 5
15.1.17. 1-pol. slēdžu 250v. 6A, IP20 uzstādīšana | gb. | 34
15.1.18. 1-pol. slēdžu 250v. 6A, IP20 uzstādīšana | gb. | 13
15.1.19. Grupu slēdžu 250v, 6A, IP20 uzstādīšana | gb. | 84
15.1.20. 2-pol. kont. roz. ar zem. sp. slēdžu 250v. 16A, IP20 uzstādīšana | gb. | 276
15.1.21. 2-pol. kont. roz. ar zem. sp. slēdžu 250v. 16A, IP54 uzstādīšana | gb. | 17
15.1.22. Vara kabeļa 4 * 25 mm2 montāža | m | 20
15.1.23. Vara kabeļa 4 * 10 mm2 montāža | m | 70
15.1.24. Vara kabeļa 3x2.5mm2 montāža | m | 1800
15.1.25. Vara kabeļa 3x1,5mm2 montāža | m | 1200
15.1.26. Kustības devēja ar taimeru uzstādīšana | gb. | 7
15.1.27. Vadības pogas uzstādīšana | gb. | 4
15.1.28. Elektrometriskie mērījumi | kpl. | 1
16. Labiekārtošana
16.1. Betona bruģakmens seguma ieklāšana (ieskaitot apakšējo kārtu ieklāšanu) | m2 | 356
16.2. Bortakmeņu Br.100.20.8 uzstādīšana uz betona pamatnes | m | 165
16.3. Augsnes sagatavošana zālieniem ar 15cm biezu melnzemes kārtas iestrādi | 100m2 | 4.4
16.4. Zāliena sēšana | m2 | 440
16.5. Atbalsta sienas betonēšana biezumā līdz 150 mm | m3 | 6.75
16.6. Soliņa uzstādīšana | gb. | 2
16.7. Atkritumu urnas uzstādīšana | gb. | 2
16.8. Riteņu novietnes 4 riteņiem uzstādīšana | gb. | 3
16.9. Bedru rakšana 350x350mm līdz 1 m dziļumā | bedre | 34
16.10. Žoga metāla stabu h=2500mm iebetonēšana ar B-15 markas betonu | gb | 34
16.11. Jauna žoga ierīkošana no žoga paneļiem 4mm, 1530x2500 | m | 85
16.12. Koka nozāģēšana, celma izraušana un vietas sakārtošana | kpl. | 1
Kopā
PVN (21%)
Pavisam kopā
Sastādīja________________________ | Uldis Bērziņš sert.Nr. 20-5687
(paraksts)
Pārbaudīja________________________ | Zigmunds Zemzars
(paraksts)
Saskaņota _______ gada _____ ____________________