## BA_CD, Meža iela 1
Meža ielas rekonstrukcija (CD)
Objekta nosaukums | Meža ielas (posmā no Avotu līdz Zaļai ielai) rekonstrukcija Līvānos, Līvānu novadā.
Objekta adrese | Līvāni, Līvānu novads
Pasūtītājs | Līvānu novada dome
Līguma Nr. | LND/2-13.1.2/14/249
Nr. | Darbu un izdevumu nosaukums | Mērv. | Daudz.
1 | 2 | 3 | 4
1. Demontāžas un sagatavošanās darbi
Sagatavošanās darbi
1.001 | Būvlaukuma mobilizācija (specifiski CD daļai, ieskaitot uzmērījumus atļaujas un skaņojumus) | kpl. | 1
1.002 | Trases uzmērīšana un nospraušana ielai un nobrauktuvei | m | 351
1.003 | Trases uzmērīšana un nospraušana ietvei | m | 685
1.004 | Koku zāģēšana, celmu izraušana un aizvešana uz atbērtni | gb | 4
1.005 | Celma izraušana, transports uz atbērtni | gb | 1
1.006 | Krūmu zāģēšana, sakņu izraušana un aizvešana uz atbērtni | gb | 2
1.007 | Satiksmes organizācija būvdarbu veikšanas laikā | kpl. | 1
Demontāžas darbi
1.008 | Ceļa segas konstrukcijas nojaukšana, hvid= 40cm, aizvešana uz atbērtni līdz 5km | m2 | 1887
1.009 | Asfaltbetona seguma frēzēšana, hvid= 10cm, aizvešana uz atbērtni līdz 5km | m2 | 1425
1.010 | Asfaltbetona seguma frēzēšana savienojumu vietās, hvid.=4cm aizvešana uz atbērtni līdz 5km | m2 | 35
1.011 | Betona plākšņu demontāža un transports uz atbērtni | m2 | 17
1.012 | Ceļa zīmes demontāža | gb | 1
1.013 | Būvelementa demontāža (trase 4, pk 0+013) | gb | 1
1.014 | Esošā žoga demontāža | m | 40
1.015 | Žoga ar vārtiņiem atjaunošana pa īpašuma robežu | m | 33
1.016 | Būvgružu šķirošana, aizvešana un utilizācija | m3 | 20
2. Zemes darbi
1.017 | Augu zemes noņemšana h vid=30cm | m2 | 2770
1.018 | Zemes klātnes uzbēruma izbūve no nesaistītu minerālmateriālu maisījuma | m3 | 25
1.019 | Zemes klātnes ierakuma izbūve, liekās grunts transports uz atbērtni | m3 | 1053
1.020 | Grunts nomaiņa | m3 | 375
1.021 | Zemes klātnes profilēšana un blietēšana | m2 | 4424
1.022 | Grāvju tīŗīšana | m | 25
1.023 | Ievalkas izbūve | m | 32
3. Segas izbūve
Pamatceļam
1.024 | Neaustā ģeotekstila TS50 vai analogs ieklāšana | m2 | 2205
1.025 | Salizturīgās kārtas izbūve , h=40cm | m3 | 706
1.026 | Šķembu maisījuma 0/45 pamata nesošās kārtas izbūve , h=20cm | m2 | 1684
1.027 | Karstā a/bet apakškārtas AC16 base/bin, AADTj smagie ≤ 100 izbūve, h=5cm | m2 | 1490
1.028 | Karstā a/bet virskārtas AC11 surf, AADTj, pievestā ≤ 500, izbūve h=4cm | m2 | 1525
1.029 | Nomaļu uzpildīšana ar nesaistītu minerālmateriālu maisījumu 0/32s, h=9cm, profilēšana un blīvēšana (arī nobrauktuvei) | m3 | 15
1.030 | Sagatavotas grants maisījuma 0/16 izbūve (nobrauktuvju garenprofila salaiduma vietās | m3 | 12
Betona bruģakmens seguma izbūve ietvei
1.031 | Salizturīgās kārtas izbūve , h=30cm | m3 | 422
1.032 | Nesaistītu minerālmateriālu 0/45 pamata nesošās kārtas būvniecība, h= 15cm | m2 | 929
1.033 | Izlīdzinošā slāņa izbūve no šķembu izsijām, h=5cm | m2 | 929
1.034 | Betona bruģakmens seguma izbūve, h=6cm (krāsu nosaka pasūtītājs | m2 | 921
1.035 | Betona reljefa bruģakmens izbūve, h=6cm | m2 | 8
Betona bruģakmens seguma izbūve stāvvietām, smilts novietnēm un nobrauktuvēm
1.036 | Salizturīgās kārtas izbūve , h=35cm | m3 | 484
1.037 | Nesaistītu minerālmateriālu 0/45 pamata nesošās kārtas būvniecība, h= 20cm | m2 | 1257
1.038 | Izlīdzinošā slāņa izbūve no šķembu izsijām, h=5cm | m2 | 1257
1.039 | Betona bruģakmens seguma izbūve nobrauktuvēm, h=8cm (krāsu nosaka pasūtītājs | m2 | 637
1.040 | Betona bruģakmens seguma izbūve stāvvietām un smilšu novietnēm, h=8cm (krāsu nosaka pasūtītājs | m2 | 620
Apmaļu izbūve
1.041 | Betona apmaļu BR100.22.15 uzstādīšana uz betona C16/20 un šķembu mais. 0/45 pamata | m | 879
1.042 | Betona apmaļu BR100.22/30.15 uzstādīšana uz betona C16/20 un šķembu mais. 0/45 pamata | m | 20
1.043 | Betona apmaļu BR100.30.15 uzstādīšana uz betona C16/20 un šķembu mais. 0/45 pamata | m | 244
1.044 | Betona ietves apmaļu BR100.20.8 uzstādīšana uz betona C16/20 un šķembu mais. 0/45 pamata | m | 1357
1.045 | Laukakmeņu Ø 10-15 cm bruģējums smilts pamatnē ūdens novades vietā no stāvlaukuma | m2 | 3
4. Aprīkojums
1.046 | Ceļa zīmju cinkota metāla balsta uzstādīšana Ø 60mm | gb | 7
1.047 | 2.izmēra ceļa zīmes Nr.206 uzstādīšana ar II kl. gaismu atstarojošo virsmu | gb | 1
1.048 | 2.izmēra ceļa zīmes Nr.201 uzstādīšana ar II kl. gaismu atstarojošo virsmu | gb | 2
1.049 | 2.izmēra ceļa zīmes Nr.323 uzstādīšana ar II kl. gaismu atstarojošo virsmu | gb | 2
1.050 | 2.izmēra ceļa zīmes Nr.532 uzstādīšana ar II kl. gaismu atstarojošo virsmu | gb | 2
1.051 | Horizontālo apzīmējumu ieklāšana (Termoplasts) | m2 | 15
5. Komunikāciju aizsardzība
1.052 | Gāzesvada aku vāku un kapju līmeņošana | gb | 4
1.053 | Siltumtrases akas vāka līmeņošana | gb | 1
6. Labiekārtošanas darbi
1.054 | Zālāja atjaunošana ar augu zemi, apsējot ar zālāja sēklām, h=10cm | m2 | 2335
1.055 | Soliņu uzstādīšana betona C16/20 pamatnē (V=0,3m3) | gb | 7
1.056 | Atkritumu tvertņu uzstādīšana | gb | 5
1.057 | Koka gājēju tiltiņa izbūve (sk. ras. CD -11) | gb | 2
Kopā:
| Materiālu apmaiņas un būvgružu transporta izdevumi | 6%
Kopā:
Piezīmes:
Visi darbu veidi un materiālu daudzumi ir noteikti teorētiski.
Būvuzņēmējam jāievērtē darbu daudzumos minēto darbu veikšanai nepieciešamie materiāli un
papildus darbi, kas nav minēti šajā sarakstā, bet bez kuriem nav iespējama galveno būvdarbu
tehnoloģiski pareiza izpilde pēc spēkā esošajiem normatīviem.
Beramie un gabalmateriāli doti iebūvētā veidā.
Konstrukciju elementu komplektācija atbilstoši izgatavotāju firmu instrukcijām.
Saskaņojot ar pasūtītāju un projekta autoru iespējams izmantot citu firmu analogas kvalitātes materiālus.
Gadījumos, kad nav skaidri saprotama kāda darba veida vai materiāla nepieciešamā informācija, obligāti sazināties ar projekta autoru.
Visus nepieciešamos izstrādājumus un materiālus iebūvēt atbilstoši konkrētā ražotāja instrukcijām un noteikumiem.
Materiālu specifikāciju precizēt pirms montāžas darbu uzsākšanas.
Esošā seguma noņēmšanas un atjaunošanas darbi iekļauti CD sadaļā.
Nederīgās grunts nomaiņa jāveic, vietā izbūvējot uzbērumu no smilšu gruntīm.
Sastādīja |  | Jānis Jirjens
Pārbaudīja: |  | Ilze Šahno
Sert. Nr. 20-6886

## BA_CD, Meža iela 2
Meža ielas rekonstrukcija (CD)
Objekta nosaukums | Meža ielas (posmā no Avotu līdz Zaļai ielai) rekonstrukcija Līvānos, Līvānu novadā.
Objekta adrese | Līvāni, Līvānu novads
Pasūtītājs | Līvānu novada dome
Līguma Nr. | LND/2-13.1.2/14/249
Nr. | Darbu un izdevumu nosaukums | Mērv. | Daudz.
1 | 2 | 3 | 4
1. Labiekārtošanas darbi
2.001 | Tūju "Holmstrup" ( 1,6-1,8m garas) C12 stādīšana , izrokot stādbedri 0,8x0,8x0,8m, sagatavota augsne, sākotnējais mēslojums | gb | 114
Kopā:
| Materiālu apmaiņas un būvgružu transporta izdevumi | 6%
Kopā:
Piezīmes:
Visi darbu veidi un materiālu daudzumi ir noteikti teorētiski.
Būvuzņēmējam jāievērtē darbu daudzumos minēto darbu veikšanai nepieciešamie materiāli un
papildus darbi, kas nav minēti šajā sarakstā, bet bez kuriem nav iespējama galveno būvdarbu
tehnoloģiski pareiza izpilde pēc spēkā esošajiem normatīviem.
Beramie un gabalmateriāli doti iebūvētā veidā.
Konstrukciju elementu komplektācija atbilstoši izgatavotāju firmu instrukcijām.
Saskaņojot ar pasūtītāju un projekta autoru iespējams izmantot citu firmu analogas kvalitātes materiālus.
Gadījumos, kad nav skaidri saprotama kāda darba veida vai materiāla nepieciešamā informācija, obligāti sazināties ar projekta autoru.
Visus nepieciešamos izstrādājumus un materiālus iebūvēt atbilstoši konkrētā ražotāja instrukcijām un noteikumiem.
Materiālu specifikāciju precizēt pirms montāžas darbu uzsākšanas.
Esošā seguma noņēmšanas un atjaunošanas darbi iekļauti CD sadaļā.
Sastādīja |  | Jānis Jirjens
Pārbaudīja: |  | Ilze Šahno
Sert. Nr. 20-6886

## BA_ ELT, Meža iela
Meža ielas apgaismojuma tīklu rekonstrukcija (ELT1)
Objekta nosaukums | Meža ielas (posmā no Avotu līdz Zaļai ielai) rekonstrukcija Līvānos, Līvānu novadā.
Objekta adrese | Līvāni, Līvānu novads
Pasūtītājs | Līvānu novada dome
Līguma Nr. | LND/2-13.1.2/14/249
Nr. | Darbu un izdevumu nosaukums | Mērv. | Daudz.
1 | 2 | 3 | 4
1. Demontāžas un sagatavošanās darbi
Sagatavošanās darbi
3.001 | Būvlaukuma mobilizācija (specifiski ELT daļai, ieskaitot uzmērījumus atļaujas un skaņojumus) | kpl. | 1
3.002 | Trases un pievienojuma vietu nospraušana | m | 878
Demontāžas darbi
3.003 | Būvgružu šķirošana, aizvešana un utilizācija | m3 | 4
2. Zemes darbi
Tranšeju rakšana
3.004 | Bedres rakšana un aizbēršana apgaismojuma balstam | gb. | 33
3.005 | Bedres rakšana sadalnei | kpl. | 1
3.006 | Tranšejas rakšana un aizbēršana ar blietēšanu 1 kabelim (1 caurulei) | m | 475
3.007 | Tranšejas gultnes sagatavošana ar smilts pievešanu 1 kabelim | m | 475
3.008 | Smiltis max. frakc. 20mm | m3 | 14
3.009 | Kabeļa nosegšana ar smilti (1 kabelis) | m | 475
3.010 | Smiltis max. frakc. 20mm | m3 | 21
| Tranšejas rakšana un aizbēršana ar blietēšanu 2 kabeļiem (2 caurulēm) | m | 403
3.011 | Tranšejas gultnes sagatavošana ar smilts pievešanu 2 kabelim | m | 403
3.012 | Smiltis max. frakc. 20mm | m3 | 12
3.013 | Kabeļa nosegšana ar smilti (2 kabelis) | m | 475
3.014 | Smiltis max. frakc. 20mm | m3 | 21
3.015 | Liekās grunts aizvešana | m3 | 68
3. Elektrotīklu montāžas darbi
Apgaismojuma tīkla un iekārtu montāža
3.016 | Kabeļa brīdinājuma lentas ieklāšana | m | 1275
3.017 | Signāllenta "KABELIS" | m | 1275
3.018 | ZS kabeļa ieguldīšana gatavā tranšejā | m | 1275
3.019 | Elektrokabelis AXMK 4x16 | m | 428
3.020 | Elektrokabelis AXMK 4x185 | m | 80
3.020 | Elektrokabelis CYKY 5x4 | m | 1019
3.021 | Elektrokabelis PPJ 3x1,5 | m | 275
3.022 | ZS kabeļa ievēršana caurulē | m | 333
3.023 | Aizsargcaurule D32 | m | 178
3.024 | Aizsargcaurule KSX-PEG50 | m | 141
3.025 | Aizsargcaurule A110 PS-PEH dalāmā | m | 14
3.026 | Aizsargcaurules iebūve gatavā tranšejā | m | 333
3.027 | Laternu H līdz 10m uzstādīšana ieskaitot pamatu pēdu un aizsardzības automātus, gaismas ķermeņus un to pievienošanu elektrotīklam | kmpl | 11
3.028 | Kabeļa gala apdare | gb | 23
3.029 | Kabeļgalu apdare G/a KGU 4 4-35mm2 0,6/1 Kv | gab. | 23
3.030 | Metāla balsti 9m | gb | 11
3.031 | Vienpusēja konsole 2m | gb | 11
3.032 | Gaismas ķermenis LED ielu apgaismojuma laterna 42W (gaismas spektrs 3000K ±300K). Min. darba stundas 60000. | gb | 11
3.033 | Betona pēda B2 ar gumijas blīvi (balstiem līdz 10m) | gb | 11
3.034 | Enso kabeļu termināls 6-90mm2 (kpl.) KE67 | gb | 11
3.035 | ENSTO terminālklemme gaismeklī | gab. | 1
3.036 | Aizsardzības automāts 1C10A | gb | 11
3.037 | Laternu līdz 3m uzstādīšana ieskaitot pamatu pēdu un aizsardzības automātus, gaismas ķermeņus un to pievienošanu elektrotīklam | kmpl | 22
3.038 | Apgaismojuma balsts 3m | gab. | 22
3.039 | Apgaismojuma balsta 3m, stiprinājuma pēda B-0,8 | gab. | 22
3.040 | LED ielu apgaismojuma spuldze 20W (gaismas spektrs 3000K ±300K). Min. darba stundas 60000. | gab. | 22
3.041 | Gaismas ķermenis KOD3506000 (izpl Megaluks) | gab. | 22
3.042 | Aizsardzības automāts 3C10A, mazās apgaismojuma līnijas pieslēguma vietā | gab. | 2
3.043 | ENSTO terminālklemme gaismeklī | gab. | 22
3.044 | ZS kabeļa ievada-izvada montāža esošajā sadalnē, auizsardzības automātu uzstādīšana, šēmošana | gab. | 1
3.045 | ZS kabeļa pievienošana gaismekļiem | gab. | 44
3.046 | ZS sausā kabeļa gala apdare | gab. | 44
3.047 | Apgaismojuma balstu montāža, shēmošana | kompl. | 33
3.048 | Sadalnes montāža, šēmošana, pēdas motāža | kompl. | 1
3.049 | Elektrosadalne E-N-LU-I-3 | gab. | 1
3.050 | Pamatne P | gab. | 1
3.051 | Ievadslēdzis 3/25A |  | 1
3.052 | Automātiskais drošinātājs 1B10A | gab. | 4
3.053 | Automātiskais drošinātājs 3C16A | gab. | 1
3.054 | Virsapmetuma vienvietīgā rozete IP44 | gab. | 4
3.055 | 3F 16A rozete | gab. | 1
3.056 | Palīgmateriāli sadalnes šēmošanai | kompl. | 1
3.058 | Kabeļu savienojuma uzmavas izbūve | kpl. | 1
3.059 | Savienojuma uzmava SJK3C+SJA3 | gab. | 1
Tīkla sagatavošana darbam un pārbaudes
3.057 | Izbūvētā tīkla uzmērījumu, pārbaudes mērījumu veikšana, testēšana. Izpilddokumentācijas sagatavošana | kpl. | 1
Kopā:
| Materiālu apmaiņas un būvgružu transporta izdevumi | 6%
Kopā:
Piezīmes:
Visi darbu veidi un materiālu daudzumi ir noteikti teorētiski.
Būvuzņēmējam jāievērtē darbu daudzumos minēto darbu veikšanai nepieciešamie materiāli un
papildus darbi, kas nav minēti šajā sarakstā, bet bez kuriem nav iespējama galveno būvdarbu
tehnoloģiski pareiza izpilde pēc spēkā esošajiem normatīviem.
Beramie un gabalmateriāli doti iebūvētā veidā.
Konstrukciju elementu komplektācija atbilstoši izgatavotāju firmu instrukcijām.
Saskaņojot ar pasūtītāju un projekta autoru iespējams izmantot citu firmu analogas kvalitātes materiālus.
Gadījumos, kad nav skaidri saprotama kāda darba veida vai materiāla nepieciešamā informācija, obligāti sazināties ar projekta autoru.
Visus nepieciešamos izstrādājumus un materiālus iebūvēt atbilstoši konkrētā ražotāja instrukcijām un noteikumiem.
Materiālu specifikāciju precizēt pirms montāžas darbu uzsākšanas.
Esošā seguma noņēmšanas un atjaunošanas darbi iekļauti CD sadaļā.
Sastādīja |  | Jānis Jirjens
Pārbaudīja: |  | Dainis Lamberts

## BA_ELT_ST_iepirkums
Meža ielas apgaismojuma tīklu rekonstrukcija (ELT1) (ST iepirkums)
Objekta nosaukums | Meža ielas (posmā no Avotu līdz Zaļai ielai) rekonstrukcija Līvānos, Līvānu novadā.
Objekta adrese | Līvāni, Līvānu novads
Pasūtītājs | Līvānu novada dome
Līguma Nr. | LND/2-13.1.2/14/249
Nr. | Darbu un izdevumu nosaukums | Mērv. | Daudz.
1 | 2 | 3 | 4
1. Demontāžas un sagatavošanās darbi
Sagatavošanās darbi
4.001 | Būvlaukuma mobilizācija (specifiski ELT daļai, ieskaitot uzmērījumus atļaujas un skaņojumus) | kpl. | 1
4.002 | Trases un pievienojuma vietu nospraušana | m | 74
Demontāžas darbi
4.003 | Būvgružu šķirošana, aizvešana un utilizācija | m3 | 1
4.004 | Esošā zemsprieguma kabeļa AXMK 4x185 demontāža | m | 80
2. Zemes darbi
Tranšeju rakšana
4.005 | Tranšejas rakšana un aizbēršana ar blietēšanu 1 kabelim (1 caurulei) | m | 74
4.006 | Tranšejas gultnes sagatavošana ar smilts pievešanu 1 kabelim | m | 74
4.007 | Smiltis max. frakc. 20mm | m3 | 2
4.008 | Kabeļa nosegšana ar smilti (1 kabelis) | m | 74
4.009 | Smiltis max. frakc. 20mm | m3 | 3
4.010 | Liekās grunts aizvešana | m3 | 5
3. Elektrotīklu montāžas darbi
Apgaismojuma tīkla un iekārtu montāža
4.011 | Kabeļa brīdinājuma lentas ieklāšana | m | 74
4.012 | Signāllenta "KABELIS" | m | 74
4.013 | ZS kabeļa ieguldīšana gatavā tranšejā | m | 74
4.014 | Elektrokabelis AXMK 4x185 | m | 80
4.015 | ZS kabeļa ievēršana caurulē | m | 10
4.016 | Aizsargcaurule A110 PS-PEH | m | 10
4.017 | Aizsargcaurules iebūve gatavā tranšejā | m | 10
4.018 | Kabeļa gala apdare | gb | 3
4.019 | Kabeļgalu apdare G/a KGU 4 150-400mm2 0,6/1 Kv | gab. | 3
4.020 | ZS kabeļa ievada-izvada montāža transformatoru punktā | gab. | 1
4.021 | Kabeļu savienojuma uzmavas izbūve | kpl. | 1
4.022 | Savienojuma uzmava SJK3C+SJA3 | gab. | 1
Tīkla sagatavošana darbam un pārbaudes
4.023 | Izbūvētā tīkla uzmērījumu, pārbaudes mērījumu veikšana, testēšana. Izpilddokumentācijas sagatavošana | kpl. | 1
Kopā:
| Materiālu apmaiņas un būvgružu transporta izdevumi | 6%
Kopā:
Piezīmes:
Visi darbu veidi un materiālu daudzumi ir noteikti teorētiski.
Būvuzņēmējam jāievērtē darbu daudzumos minēto darbu veikšanai nepieciešamie materiāli un
papildus darbi, kas nav minēti šajā sarakstā, bet bez kuriem nav iespējama galveno būvdarbu
tehnoloģiski pareiza izpilde pēc spēkā esošajiem normatīviem.
Beramie un gabalmateriāli doti iebūvētā veidā.
Konstrukciju elementu komplektācija atbilstoši izgatavotāju firmu instrukcijām.
Saskaņojot ar pasūtītāju un projekta autoru iespējams izmantot citu firmu analogas kvalitātes materiālus.
Gadījumos, kad nav skaidri saprotama kāda darba veida vai materiāla nepieciešamā informācija, obligāti sazināties ar projekta autoru.
Visus nepieciešamos izstrādājumus un materiālus iebūvēt atbilstoši konkrētā ražotāja instrukcijām un noteikumiem.
Materiālu specifikāciju precizēt pirms montāžas darbu uzsākšanas.
Esošā seguma noņēmšanas un atjaunošanas darbi iekļauti CD sadaļā.
Sastādīja |  | Jānis Jirjens
Pārbaudīja: |  | Dainis Lamberts