## KOPT
BŪVNIECĪBAS KOPTĀME
Būves nosaukums: |  | LIETUS ŪDENS KANALIZĀCIJAS PĀRBŪVE
Būves adrese: |  | BIEDRĪBAS IELĀ, RĪAS IELĀ UN CENTRA LAUKUMĀ LĪVĀNOS,
LĪVĀNU NOVADĀ
Pasūtījuma Nr.
Tāme sastādīta: 2015.gada augustā
Nr.p.k. | Objekta Nr. | Objekta nosaukums | Objekta izmaksas (euro)
1 | 1 | LIETUS KANALIZĀCIJAS TĪKLI | 0
KOPĀ
PVN 21%
PAVISAM BŪVNIECĪBAS IZMAKSAS
Sastādīja
Pārbaudīja

## KOPS
Būves nosaukums: |  |  | LIETUS KANALIZĀCIJAS TĪKLI
Objekta nosaukums: |  |  | LIETUS ŪDENS KANALIZĀCIJAS PĀRBŪVE
Objekta adrese: |  |  | BIEDRĪBAS IELĀ, RĪAS IELĀ UN CENTRA LAUKUMĀ LĪVĀNOS, LĪVĀNU NOVADĀ
Pasūtījuma Nr.
Par kopējo summu, euro |  |  | 0
Kopējā darbietilpība, c/st |  |  | 0
Tāme sastādīta: 2015.gada augustā
Nr.p.k. | Kods, tāmes Nr. | Darba veids vai konstruktīvā elementa nosaukums | Tāmes izmaksas (euro) | Tai skaitā |  |  | Darbietilpība (c/h)
|  |  |  | Darba alga (euro) | Materiāli (euro) | Mehānismi (euro)
1 | 1-1 | LIETUS KANALIZĀCIJAS TĪKLI
Kopā
|  | Virsizdevumi % | 0
t.sk. darba aizsardzībai
|  | Peļņa % | 0
|  | Darba devēja sociālais nodoklis 23,59% | 0
|  | PAVISAM KOPĀ | 0
Sastādīja
Pārbaudīja

## Lokālā tāme
Būves nosaukums: |  | LIETUS KANALIZĀCIJAS TĪKLI
Objekta nosaukums: |  | LIETUS ŪDENS KANALIZĀCIJAS PĀRBŪVE
Objekta adrese: |  | BIEDRĪBAS IELĀ, RĪAS IELĀ UN CENTRA LAUKUMĀ LĪVĀNOS, LĪVĀNU NOVADĀ
Pasūtījuma Nr.
Tāme sastādīta 2015.gada tirgus cenās, pamatojoties uz ŪKT daļas rasējumiem. | [12 empty] | Tāmes tiešās izmaksas euro bez PVN | 0
Tāme sastādīta: 2015.gada augustā
Nr.p.k. | Darba nosaukums | Mērvienība | Daudzums | Vienības izmaksas | [5 empty] | Kopā uz visu apjomu
|  |  |  | Laika norma (c/h) | Darba samaksas likme (euro/h) | Darba alga (euro) | Materiāli (euro) | Mehānismi (euro) | Kopā (euro) | Darbietilpība (c/h) | Darba alga (euro) | Materiāli (euro) | Mehānismi (euro) | Summa (euro)
1 | Zemes un montāžas darbi LKT tīklu darbu zonā
1.1 | Darba bedres 2x6m rakšana un aizbēršana lietus kanalizācijas tīklu montāžai ar HVU (beztranšejas) metodi (ieskaitot grunts nomaiņu*, aizvešanu, atvešanu utt.) Hvid=3,0 m | gb. | 2
1.2 | Tranšejas rakšana un aizbēršana lietus kanalizācijas tīklu montāžai (ieskaitot grunts nomaiņu*, aizvešanu, atvešanu utt.) Hvid=1,5 m | m | 64.3
1.3 | Tranšejas rakšana un aizbēršana lietus kanalizācijas tīklu montāžai (ieskaitot grunts nomaiņu*, aizvešanu, atvešanu utt.) Hvid=2,0 m | m | 100.2
1.4 | Tranšejas rakšana un aizbēršana lietus kanalizācijas tīklu montāžai (ieskaitot grunts nomaiņu*, aizvešanu, atvešanu utt.) Hvid=2,5 m | m | 77.4
1.5 | Tranšejas rakšana un aizbēršana lietus kanalizācijas tīklu montāžai (ieskaitot grunts nomaiņu*, aizvešanu, atvešanu utt.) Hvid=3,0 m | m | 37.6
1.6 | Esošā asfaltbetona seguma noņemšana, tai skaitā asfaltbetona sānu malu izzāģēšana taisnā līnijā | m² | 574.4
1.7 | Asfalta seguma atjaunošana, paredzot vertikālā savienojuma apstrādi ar atbilstošu bitumena mastiku | m² | 574.4
1.8 | Esošā zāliena seguma noņemšana un atjaunošana | m² | 57
1.9 | Tranšejas sieniņas nostiprināšana ar metāla vairogiem (divpusēji) | m | 279.5
1.10 | Smilts pamatnes ierīkošana zem cauruļvadiem, h=15 cm | m3 | 20.8
1.11 | Smilšu grunts apbērums, h=30cm | m3 | 91.5
2 | Montāžas darbi
2.1 | Ar HVU (beztranšeju) metodi caurule SDR17 PE100 - RC OD400 PN10; H÷3,0m, montāža un ar to saistītie darbi | m | 24.9
2.2 | PP kanalizācijas caurule ar uzmavu un blīvi EN1401, OD400mm, H÷3,0m ieguldes klase SN8(T-8), montāža un ar to saistītie darbi | m | 37.6
2.3 | PP kanalizācijas caurule ar uzmavu un blīvi EN1401, OD400mm, H÷2,5m ieguldes klase SN8(T-8), montāža un ar to saistītie darbi | m | 49.1
2.4 | PP kanalizācijas caurule ar uzmavu un blīvi EN1401, OD315mm, H÷2,5m ieguldes klase SN8(T-8), montāža un ar to saistītie darbi | m | 28.3
2.5 | PP kanalizācijas caurule ar uzmavu un blīvi EN1401, OD315mm, H÷2,0m ieguldes klase SN8(T-8), montāža un ar to saistītie darbi | m | 72.9
2.6 | PP kanalizācijas caurule ar uzmavu un blīvi EN1401, OD250mm, H÷2,0m ieguldes klase SN8(T-8), montāža un ar to saistītie darbi | m | 18.4
2.7 | PP kanalizācijas caurule ar uzmavu un blīvi EN1401, OD200mm, H÷2,0m ieguldes klase SN8(T-8), montāža un ar to saistītie darbi | m | 8.9
2.8 | PP kanalizācijas caurule ar uzmavu un blīvi EN1401, OD200mm, H÷1,5m ieguldes klase SN8(T-8) | m | 64.3
2.9 | Dzelzsbetona skataka komplektā ar rūpnieciski ražotu pamatni, teknēm un cauruļu savienojumiem, dzelzsbetona pārsedzi, 40tn ķeta lūku un vāku, DN1000 mm, H÷3,0m, akas paredzēt no saliekamajiem dzelzsbetona grodiem atbilstoši LVS EN 1917 ar iestrādātiem gumijas blīvgredzeniem. Blīvējums atbilstoši LVS EN 681, montāža un ar to saistītie darbi | kpl. | 1
2.10 | Dzelzsbetona skataka komplektā ar rūpnieciski ražotu pamatni, teknēm un cauruļu savienojumiem, dzelzsbetona pārsedzi, 40tn ķeta lūku un vāku, DN1000 mm, H÷2,5m, akas paredzēt no saliekamajiem dzelzsbetona grodiem atbilstoši LVS EN 1917 ar iestrādātiem gumijas blīvgredzeniem. Blīvējums atbilstoši LVS EN 681, montāža un ar to saistītie darbi | kpl. | 4
2.11 | Dzelzsbetona skataka komplektā ar rūpnieciski ražotu pamatni, teknēm un cauruļu savienojumiem, dzelzsbetona pārsedzi, 40tn ķeta lūku un vāku, DN1000 mm, H÷2,0m, akas paredzēt no saliekamajiem dzelzsbetona grodiem atbilstoši LVS EN 1917 ar iestrādātiem gumijas blīvgredzeniem. Blīvējums atbilstoši LVS EN 681, montāža un ar to saistītie darbi | kpl. | 6
2.12 | PP lietus notekūdeņu savākšanas aka (gūlija) DN400 mm ar ķeta lūku un resti, H÷2,0m, montāža un ar to saistītie darbi | kpl. | 1
2.13 | PP lietus notekūdeņu savākšanas aka (gūlija) DN400 mm ar ķeta lūku un resti, H÷1,5m | kpl. | 10
2.14 | Aizsarguzmava ar smilšu klājumu De400, savienošanai ar dz. betona akām | gb. | 10
2.15 | Aizsarguzmava ar smilšu klājumu De315, savienošanai ar dz. betona akām | gb. | 12
2.16 | Aizsarguzmava ar smilšu klājumu De250, savienošanai ar dz. betona akām | gb. | 3
2.17 | Aizsarguzmava ar smilšu klājumu De200, savienošanai ar dz. betona akām | gb. | 18
2.18 | CCTV inspekcija | m | 304.4
2.19 | Lietus kanalizācijas trases nospraušana | m | 304.4
2.20 | Cauruļvada hidrauliskā pārbaude | m | 304.4
2.21 | Aku vāku un gūliju apbetonēšana | gb. | 22
2.22 | Šķērsojumi ar esošajām inženierkomunikācijām, atšurfēšana, nepārsniedzot 3m dziļumu, minimālā platība 1m², maksimālais garums 5m | vieta | 27
2.23 | Pieslēgumi esošajai lietus ūdens kanalizācijai, un ar to saistītie darbi | vietas | 8
2.24 | Esošo lietus kanalizācijas cauruļvadu demontāža, un ar to saistītie darbi | m | 158.4
2.25 | Esošo asbesta cauruļu nomaiņa ar šķeltajām caurulēm ~3m, montāža un ar to saistītie darbi (sakaru kanalizācija) | gb. | 18
2.26 | Esošās sadzīves kanalizācijas akas rekonstrukcija (lūkas apbetonējums, pabērums, asfalta seguma atjaunošana ap akas lūku), montāža un ar to saistītie darbi | kpl. | 1
2.27 | Esošo kanalizācijas aku demontāža | vietas | 10
2.28 | Esošo kanalizācijas gūliju demontāža | vietas | 10
KOPĀ
Materiālu, būvgružu transporta izdevumi %
Tiešās izmaksas kopā
Sastādīja
Pārbaudīja