## Pamata_radit
Projekta pamatrādītāji - darbu apjomu kopsavilkums
ŪSIK kods 43194:10
Grāvju kopgarums - 0,507km
Nr.p.k. | Darba veids | Mērvienība | Mērvienību daudzums
1. | Apauguma novākšana | ha | 0.32
1.1. | Apauguma transportēšana līdz 15km (DA Nr.2) | m3 | 43.54
2. | Trases sagatavošana būvdarbiem
2.1. | Piketu izlikšana | km | 0.507
2.2. | Reperu ierīkošana | gb | 4
2.3. | Trases attīrīšana no ciršanas atliekām un cita veida pielūžņojumiem (kritalas no grāvjiem) (DA Nr.3) | ha | 0.254
2.4. | Ciršanas atlieku un cita veida pielūžņojuma transportēšana līdz 15km (DA Nr.3) | m3 | 11
3. | Celmu raušana trasē, novietošana paredzētajā vietā un transportēšana līdz 15km
3.1. | Grāvja nogāzē | ha | 0.311
3.2. | Aizsargjoslas zonā | ha | 0.04
3.3. | Celmu sakņu savākšana, novietošana paredzētajā vietā un transportēšana līdz 15km (DA Nr.4) | m3 | 61
4. | Grāvja pārtīrīšana kopā: | m3 | 1715
4.1. | Pilnā profilā | m3 | 1543
4.2. | Grāvja pārtīrīšana pirms nodošanas eksluatācijā | m3 | 154
4.3. | Ietekošo grāvju galu pievienošana, rakšanas darbi | m3 | 18
5. | Izraktās grunts transports līdz 15km | m3 | 857.5
6 | Caurteku demontāža un utilizācija
6.1. | Ø virs 0,5m | m3 | 6
7 | Caurteku izbūve | gb | 1
7.1. | Ø 0,8 m | m | 12
8 | Caurteku gala stiprinājums
8.1. | Laukakmens vid. Ø100mm | m2/m3 | 20/2
9. | Grāvja dibenā pie caurtekas laukakmeņa mūrējuma stiprinājums
9.1. | Laukakmens vid. Ø100mm | m2/m3 | 30/3
10. | Ceļa segas atjaunošana pie caurteku izbūves vai remonta | m2 | 12
10.1. | Sagatavotas grants (h=0,28m) | m3 | 3.4
10.2. | Drenējošais slānis | m3 | 18
11. | Drenu izteku atjaunošana (DA Nr.13) | gab | 15
11.1. | PVC drenāžas caurules 128/113 (d100) | m | 3
11.2. | PVC drenāžas caurules 58/50 (d50) | m | 19.5
11.3. | Velenojums | m2 | 90
11.4. | Dzelzsbetona tekņu izbūve, platums 30cm, garums līdz 2m | gab. | 15
11.5. | Šķembu maisījums Ø 0-45mm | m3 | 4.5
12. | Izraktās grunts izlīdzināšana
12.1. | 80% apjoma | m3 | 679
Aprēķināja
Pārbaudīja