## Pamata_radit
Projekta pamatrādītāji - darbu apjomu kopsavilkums
ŪSIK kods 4316912:17
Grāvju kopgarums - 1,411km
Nr.p.k. | Darba veids | Mērvienība | Mērvienību daudzums
1. | Apauguma novākšana | ha | 0.54
1.1. | Apauguma transportēšana līdz 15km | m3 | 67
2. | Trases sagatavošana būvdarbiem
2.1. | Piketu izlikšana | km | 1.411
2.2. | Reperu ierīkošana | gb | 10
2.3. | Trases attīrīšana no ciršanas atliekām un cita veida pielūžņojumiem (kritalas no grāvjiem) | ha | 0.706
2.4. | Ciršanas atlieku un cita veida pielūžņojuma transportēšana līdz 15km | m3 | 30
3. | Celmu raušana trasē, novietošana paredzētajā vietā un transportēšana līdz 10km
3.1. | Grāvja nogāzē | ha | 0.498
3.2. | Aizsargjoslas zonā | ha | 0.036
3.3. | Celmu sakņu savākšana, novietošana paredzētajā vietā un transportēšana līdz 15km | m3 | 169
4. | Grāvja pārtīrīšana kopā: | m3 | 4474
4.1. | Pilnā profilā | m3 | 3947
4.1.1. | t.sk.roku darbs | m3 | 239
4.2. | Grāvja pārtīrīšana pirms nodošanas eksluatācijā | m3 | 395
4.3. | Ietekošo grāvju galu pievienošana, rakšanas darbi | m3 | 36
5. | Izraktās grunts transports līdz 15km | m3 | 2237
6. | Caurteku demontāža un utilizācija
6.1. | Ø virs 0,5m | m3 | 11.6
7. | Caurteku izbūve
7.1. | Caurtekas plastmasas grodi Ø 0,8m, T8 | m | 9
8. | Caurteku gala stiprinājums
8.1. | Preterozijas paklāji Bon Terra SK | m2 | 70
8.2. | Šķembu maisījums Ø 0-45mm (10cm) | m2/m3 | 62/6,2
9. | Grāvja dibenā pik. Nr.05/51 līdz 2m laukakmeņa mūrējuma stiprinājums | m2/m3 | 8/0,8
10. | Ceļa segas atjaunošana pie caurteku izbūves vai remonta | m2 | 12
10.1. | Sagatavotas grants (h=0,28m) | m3 | 3.4
10.2. | Drenējošais slānis | m3 | 9.8
11. | Drenu izteku atjaunošana (DA Nr.10) | gab | 12
11.1. | PVC drenāžas caurules 92/80 (d75) | m | 6
11.2. | PVC drenāžas caurules 128/113 (d100) | m | 4.5
11.3. | PVC drenāžas caurules 160/145 (d125) | m | 7.5
11.4. | Velenojums | m2 | 72
11.5. | Dzelzsbetona tekņu izbūve, platums līdz 30cm, garums līdz 2m | gab. | 12
11.6. | Šķembu maisījums Ø 0-45mm | m3 | 3.6
12. | Izraktās grunts izlīdzināšana
12.1. | 50% apjomā | m3 | 1752
13. | Noteces vagu ierīkošana | m3 | 96
13.1. | Izraktās grunts transports līdz 15km | m3 | 48
14. | Esošo drenu aku tīrīšana | gb/m3 | 2/3,4
14.1. | Izraktās dūņas izlīdzināšana | m3 | 3.4
Aprēķināja
Pārbaudīja