## Pamata_radit_pils
Projekta pamatrādītāji - darbu apjomu kopsavilkums
ŪSIK kods 43194:05 (Pilsētas teritorijā)
Grāvju kopgarums - 0,784km
Sedimentācijas baseins - 0,026ha
Nr.p.k. | Darba veids | Mērvienība | Mērvienību daudzums
1. | Apauguma novākšana | ha | 0.51
1.1. | Apauguma transportēšana līdz 10km | m3 | 66
2. | Trases sagatavošana būvdarbiem
2.1. | Reperu ierīkošana | gb | 7
2.2. | Piketu izlikšana | km | 0.784
2.3. | Trases attīrīšana no ciršanas atliekām un cita veida pielūžņojumiem (kritalas no grāvjiem) | ha | 0.392
2.4. | Ciršanas atliekas un cita veida pielūžņojunies transportēšana līdz 10km | m3 | 17
3. | Celmu raušana trasē, novietošana paredzētajā vietā un transportēšana līdz 10km
3.1. | Grāvja nogāzē | ha | 0.183
3.2. | Aizsargjoslas zonā | ha | 0.333
3.3. | Celmu sakņu savākšana, novietošana paredzētajā vietā un transportēšana līdz 10km | m3 | 172
4. | Grāvja pārtīrīšana kopā: | m3 | 2312
4.1. | Pilnā profilā | m3 | 1563
4.1.1. | t.sk.roku darbs | m3 | 249
4.2. | Grāvja pārtīrīšana pirms nodošanas eksluatācijā | m3 | 156
4.3. | Sedimentācijas baseina rakšana | m3 | 320
4.4. | Caurteku pārtīrīšana | m3 | 11.7
4.5. | Ietekošo grāvju galu pievienošana, rakšanas darbi | m3 | 171
4.6. | Noteces vagu ierīkošana | m3 | 90
5. | Izraktās grunts transports līdz 10km | m3 | 2312
6. | Veco grāvju aizlīdzināšana | ha/m3 | 0,018/51
7. | Caurteku tīrīšana un remonts (sk.DA-7)
7.1. | Ø virs 0,5m | gab. | 4
7.2. | Laukakmens vid. Ø100mm | m2/m3 | 160/16
8. | Caurteku demontāža un utilizācija
8.1. | Ø virs 0,5m | m3 | 5.1
9. | Caurteku izbūve
9.1. | Ø 1,0 m | m | 28
10. | Caurteku gala stiprinājums
10.1. | Preterozijas paklāji Bon Terra SK | m2 | 90
10.2. | Laukakmens vid. Ø100mm | m2/m3 | 40/4
10.3. | Šķembu maisījums Ø 40-70mm (10cm) | m2/m3 | 110/11
11. | Ceļa segas atjaunošana pie caurteku izbūves vai remonta
11.1. | Grantēts segums | m2 | 154
11.3. | Asfalta segums | m2 | 38
12. | Jauna žoga izbūve
12.1. | Pastāvošā žoga demontāža un jauna pīta žoga ar metāla stabiem izbūve (no pik.02/42 līdz pik.03/12) | m | 70
12.2. | Pītais žoga ar metāla stabiem, h=1,5m izbūve | m | 55
13. | Nostiprinājumu ierīkošana
13.1. | Koka pālu (Ø20cm) atbalstsienas iebūve | m2/m3 | 449,5/90,1
13.2. | Gājēju margas izbūve h=0,9-1,1m Margu modulis LM 1120 taisns Čiekurs+savīts | m | 174
13.3. | Stādījumu izveidošana (puķu dobes) t.sk. Augsnes ierīkošana | m2 | 60
13.4. | Klinšrozīte parastā (Potentilla fruticosa Abbostwood) balta | gb. | 40
13.5. | Klinšrozīte parastā (Potentilla fruticosa Red Ace) oranža | gb. | 15
13.6. | Klinšrozīte parastā (Potentilla fruticosa Red Robin sarkana) | gb. | 15
14. | Drenu izteku atjaunošana (DA Nr.13) | gab | 4
14.1. | PVC drenāžas caurules 58/50 (d50) | m | 3
14.2. | PVC drenāžas caurules 128/113 (d100) | m | 16
14.3. | Velenojums | m2 | 24
14.4. | Dzelzsbetona tekņu izbūve, platums līdz 30cm, garums līdz 2m | gab. | 4
14.5. | Šķembu maisījums Ø 40-70mm | m3 | 1.2
15. | RECIFIX 300 kanāls (vai analogs) ar iebūvi | m | 6.5
16. | Augsnes-zāļu sēklu maisījuma uzsēšana 0,05m slānī | m2 | 4780
Aprēķināja
Pārbaudīja

## Pamata_radit
Projekta pamatrādītāji - darbu apjomu kopsavilkums
ŪSIK kods 43194:05 , ŪSIK kods 43194:03; ŪSIK kods 43194:06
Grāvju kopgarums - 3,793km
Nr.p.k. | Darba veids | Mērvienība | Mērvienību daudzums
1. | Apauguma novākšana | ha | 3.6
1.1. | Apauguma transportēšana līdz 10km | m3 | 460
2. | Trases sagatavošana būvdarbiem
2.1. | Reperu ierīkošana | gb | 16
2.2. | Piketu izlikšana | km | 3.793
2.3. | Trases attīrīšana no ciršanas atliekām un cita veida pielūžņojumiem (kritalas no grāvjiem) | ha | 1.897
2.4. | Ciršanas atliekas un cita veida pielūžņojunies transportēšana līdz 10km | m3 | 83
3. | Celmu raušana trasē un novietošana paredzētajā vietā
3.1. | Grāvja nogāzē | ha | 1.741
3.2. | Aizsargjoslas zonā | ha | 1.853
3.3. | Celmu sakņu savākšana, novietošana paredzētajā vietā un transportēšana līdz 10km | m3 | 834
4. | Grāvja pārtīrīšana kopā: | m3 | 14344
4.1. | Pilnā profilā | m3 | 12495
4.1.1. | t.sk.roku darbs | m3 | 530
4.2. | Grāvja pārtīrīšana pirms nodošanas eksluatācijā | m3 | 1250
4.3. | Ietekošo grāvju galu pievienošana, rakšanas darbi | m3 | 207
4.4. | Noteces vagu ierīkošana | m3 | 392
4.5. | Izraktās grunts (50%) transports līdz 10km | m3 | 7172
5. | Izraktās grunts izlīdzināšana
5.1. | 50% apjomā | m3 | 693
5.2. | 80% apjoma | m3 | 4629
6. | Caurteku demontāža un utilizācija
6.1. | Ø virs 0,5m | m3 | 21.2
7. | Caurteku izbūve
7.1. | Ø 0,8 m | m | 38
7.2. | Ø 1,0 m | m | 18
8. | Caurteku gala stiprinājums
8.1. | Preterozijas paklāji Bon Terra SK | m2 | 392
8.2. | Šķembu maisījums Ø 40-70mm (10cm) | m2/m3 | 376/37,6
9 | Ceļa segas atjaunošana pie caurteku izbūves vai remonta
9.1. | Grantēts segums | m2 | 243
10. | Drenu izteku atjaunošana (DA Nr.10) | gb | 21
10.1. | PVC drenāžas caurules 128/113 (d100) | m | 18
10.2. | PVC renāžas caurules 58/50 (d 50) | m | 6
10.3. | PVCdrenāžas caurules 92/80 (d 75) | m | 12
10.4. | PVC drenāžas caurules 160/145 (d125) | m | 27
10.5. | Velenojums | m2 | 126
10.6. | Dzelzsbetona tekņu izbūve, platums līdz 30cm, garums līdz 2m | gb | 21
10.7. | Šķembu maisījums Ø 40-70mm | m3 | 6.3
Aprēķināja
Pārbaudīja