## Darba apjomi_Stacijas
GALVENO DARBU APJOMI
ŪDENSAPGĀDES, KANALIZĀCIJAS UN LIETUS KANALIZĀCIJAS
ĀRĒJIE TĪKLI
Nr.p.k. | Nosaukums, marka un tehniskais raksturojums | Mērvienība | Skaits
Ū1 - Ūdensapgādes tīkls -Stacijas iela (no St-Ū1-1 līdz St-Ū1-5 ieskaitot)
1 | Zemes un montāžas darbi ŪKT tīklu darbu zonā
1.1 | Tranšejas rakšana un aizbēršana ūdensapgādes tīklu montāžai (ieskaitot grunts transportēšanu uz atbērtni un atpakaļ utt. katra komunikācija savā tranšejā) | m | 234.3
1.2 | Esošās izraktās grunts transportēšana uz atbērtni (atbērtni nodrošina izpildītājs) | m3 | 879
1.3 | Būvbedru aizbēršana ar pievesto smilšu grunti, kā arī noblīvēšana pa slāņiem un ar to saistītie darbi | m3 | 479.34
1.4 | Izbūve ar betranšejas metodi | m | 55
1.5 | Darba bedru rakšanas darbi un atjaunošana | vietas | 2
1.6 | Darba bedru nostiprināšana ar divpusējiem vairogiem pie dziļuma, kas lielāks par 2,00m | vietas | 2
1.7 | Ūdensapgādes caurules OD160 ievilkšana, centrēšana apvalkcarulē OD400 | m | 55
1.8 | Esošā asfaltbetona seguma noņemšana (tranšejas sānu malu izzāģēšana taisnā līnijā) | m2 | 387.6
1.9 | Asfalta seguma atjaunošana tranšejas platumā paredzēt vertikālā savienojuma apstrādi ar atbilstošu bitumena mastiku, t.sk.:
1.9.1 | Asfalta kārta AC-11 surf (h = 4 cm) asfalta ceļa seguma konstrukcijas atjaunošanai | m2 | 387.6
1.9.2 | Asfalta kārta AC-22 base/bin (h = 6 cm) asfalta ceļa seguma konstrukcijas atjaunošanai | m2 | 387.6
1.9.3 | Minerālmateriālu maisījums (h = 10 cm; frakcija 0 /45 mm) asfalta ceļa seguma konstrukcijas atjaunošanai | m2 | 387.6
1.9.4 | Minerālmateriālu maisījums (h = 20 cm; frakcija 0 /65 mm) asfalta ceļa seguma konstrukcijas atjaunošanai | m2 | 387.6
1.9.5 | Smilts slānis (drenējoša, salizturīga; h = 40 cm) asfalta ceļa seguma konstrukcijas atjaunošanai | m3 | 155.04
1.10 | Esošā grants seguma noņemšana tranšejas platumā | m2 | 18
1.11 | Grants seguma atjaunošana, sablīvēšana tranšejas platumā, t.sk.:
1.11.1 | Minerālmateriālu maisījums 0/32 s (h = 10 cm) grants ceļa seguma konstrukcijas atjaunošanai | m2 | 18
1.11.2 | Minerālmateriālu maisījums 0/45 (h = 20 cm) grants ceļa seguma konstrukcijas atjaunošanai | m2 | 18
1.11.3 | Smilts slānis (drenējoša, salizturīga; h = 40 cm) grants ceļa seguma konstrukcijas atjaunošanai | m3 | 5.4
1.12 | Esošā betona bruģa noņemšana | m2 | 2.55
1.13 | Betona bruģa atjaunošana (atkārtota bruģakmens izbūve), t.sk:
1.13.1 | Smilts (kf>3m/dnn; h =4 cm) | m2 | 2.55
1.13.2 | Minerālmateriālu maisījums 0/45 (h = 20 cm) (h = 20 cm) | m2 | 2.55
1.13.3 | Vidēji rupja smilts (kf>3m/dnn; h =30 cm) | m3 | 0.765
1.14 | Esošā zāliena seguma noņemšana, hvid=30cm | m2 | 58.5
1.15 | Zāliena seguma atjaunošana, tai skaitā melnzemes uzvešana un izlīdzināšana hvid.=10cm slānī, t.sk:
1.15.1 | Melnzeme teritorijas labiekārtošanai (melnzemes slāņa biezums h=10 cm) | m2 | 58.5
1.16 | Tranšejas sieniņas nostiprināšana ar metāla vairogiem (divpusēji) | m | 234.3
1.17 | Gruntsūdens līmens pazemināšana būvgrāvī | m | 234.3
1.18 | Smilts pamatnes ierīkošana zem cauruļvadiem, h=15 cm | m3 | 52.7175
1.19 | Smilšu grunts apbērums, h=30cm | m3 | 105.435
1.20 | Caurule PE SDR17 PE100 OD160 ūdensapgādes (atbilstoši marķēta); PN10; H 2,0-3,0, montāža un ar to saistītie darbi | m | 224.5
1.21 | Caurule PE SDR17 PE100 OD110 ūdensapgādes (atbilstoši marķēta); PN10; H 2,0-3,0, montāža un ar to saistītie darbi | m | 2.6
1.22 | Caurule PE SDR17 PE100-RC OD160 ūdensapgādes (atbilstoši marķēta); PN10; H 2,0-3,0, montāža un ar to saistītie darbi | m | 55
1.23 | Caurule PE SDR17 PE100 OD32 ūdensapgādes (atbilstoši marķēta); PN10; H 2,0-2,5, montāža un ar to saistītie darbi | m | 7.2
1.24 | Caurule PE SDR17 PE100 OD400 (kā apvalkcaurule cauruļvada PE OD160 PN10 izbūvei zem dzelzceļa ar beztranšejas metodi, ar distanceriem); PN10; H 2,0-3,0, montāža un ar to saistītie darbi | m | 55
1.25 | Dz/b grodu aka DN1500 komplektā ar betona pārsedzi un lūku 40t, ķeta vāku, H2,0¸2,5m, montāža un ar to saistītie darbi, hidroizolācija | kpl. | 1
1.26 | Dz/b grodu aka DN1500 komplektā ar betona pārsedzi un lūku 40t, ķeta vāku, H2,5¸3,0m, montāža un ar to saistītie darbi, hidroizolācija | kpl. | 1
1.27 | Dz/b grodu aka DN1500 komplektā ar betona pārsedzi un lūku 40t, ķeta vāku, H3,0¸3,5m, montāža un ar to saistītie darbi, hidroizolācija | kpl. | 2
1.28 | Dz/b grodu aka DN1500 komplektā ar betona pārsedzi un lūku 40t, ķeta vāku, H3,50¸4,0m, montāža un ar to saistītie darbi, hidroizolācija | kpl. | 1
1.29 | Dz/b grodu aka DN2000 komplektā ar betona pārsedzi un lūku 40t, ķeta vāku, H4,00¸4,50m, montāža un ar to saistītie darbi, hidroizolācija | kpl. | 1
1.30 | Ūdensvada trases nospraušana | m | 289.3
1.31 | Ūdensvada hidrauliskā pārbaude un dezinfekcija | m | 289.3
1.32 | Pieslēgums esošajam ūdensvadam OD250 mm | vietas | 1
1.33 | Šķērsojumi ar esošajām inženierkomunikācijām, atšurfēšana, nepārsniedzot 3m dziļumu, minimālā platība 1m², maksimālais garums 5m | vietas | 25
Piezīmes:
1. Darbu apjomi var tikt precizēti būvdarbu laikā.
2. Caurules ieguldīt uz 15cm izlīdzinošās kārtas (pamatnes) no blietētas smilts.
3. Tranšeju aizbērt ar grunti līdz ielas seguma līmenim.
4. TS sadaļas zonās ceļa seguma atjaunošanas darbi ir doti atsevišķi, skatīt TS daļas apjomus.

## Darba apjomi_Fabrikas
GALVENO DARBU APJOMI
ŪDENSAPGĀDES, KANALIZĀCIJAS UN LIETUS KANALIZĀCIJAS
ĀRĒJIE TĪKLI
Nr.p.k. | Nosaukums, marka un tehniskais raksturojums | Mērvienība | Skaits
FABRIKAS IELA
1 | Zemes un montāžas darbi ŪKT tīklu darbu zonā
1.1 | Tranšejas rakšana un aizbēršana ūdensapgādes, kanalizācijas, kanalizācijas spiedvada tīklu montāžai (ieskaitot grunts transportēšanu uz atbērtni un atpakaļ utt. katra komunikācija savā tranšejā) | m | 2275.9
1.2 | Esošās izraktās grunts transportēšana uz atbērtni (atbērtni nodrošina izpildītājs) | m3 | 8231.5
1.3 | Būvbedru aizbēršana ar pievesto smilšu grunti, kā arī noblīvēšana pa slāņiem un ar to saistītie darbi | m3 | 4620.7
1.4 | Izbūve ar betranšejas metodi | m | 49.7
1.5 | Darba bedru rakšanas darbi un atjaunošana | vietas | 2
1.6 | Darba bedru nostiprināšana ar divpusējiem vairogiem pie dziļuma, kas lielāks par 2,00m | vietas | 2
1.7 | Kanalizācijas spiedvada caurules OD160 ievilkšana, centrēšana apvalkcarulē OD400 | m | 49.7
1.8 | Esošā asfaltbetona seguma noņemšana (tranšejas sānu malu izzāģēšana taisnā līnijā) | m2 | 3226.4
1.9 | Asfalta seguma atjaunošana tranšejas platumā paredzēt vertikālā savienojuma apstrādi ar atbilstošu bitumena mastiku, t.sk.:
1.9.1 | Asfalta kārta AC-11 surf (h = 4 cm) asfalta ceļa seguma konstrukcijas atjaunošanai | m2 | 3226.4
1.9.2 | Asfalta kārta AC-22 base/bin (h = 6 cm) asfalta ceļa seguma konstrukcijas atjaunošanai | m2 | 3226.4
1.9.3 | Minerālmateriālu maisījums (h = 10 cm; frakcija 0 /45 mm) asfalta ceļa seguma konstrukcijas atjaunošanai | m2 | 3226.4
1.9.4 | Minerālmateriālu maisījums (h = 20 cm; frakcija 0 /65 mm) asfalta ceļa seguma konstrukcijas atjaunošanai | m2 | 3226.4
1.9.5 | Smilts slānis (drenējoša, salizturīga; h = 40 cm) asfalta ceļa seguma konstrukcijas atjaunošanai | m3 | 1290.56
1.10 | Esošā grants seguma noņemšana tranšejas platumā | m2 | 29.7
1.11 | Grants seguma atjaunošana (hvid=30cm), sablīvēšana tranšejas platumā, t.sk.:
1.11.1 | Minerālmateriālu maisījums 0/32 s (h = 10 cm) grants ceļa seguma konstrukcijas atjaunošanai | m2 | 29.7
1.11.2 | Minerālmateriālu maisījums 0/45 (h = 20 cm) grants ceļa seguma konstrukcijas atjaunošanai | m2 | 29.7
1.11.3 | Smilts slānis (drenējoša, salizturīga; h = 40 cm) grants ceļa seguma konstrukcijas atjaunošanai | m3 | 11.88
1.12 | Esošā betona bruģa noņemšana | m2 | 31
1.13 | Betona bruģa atjaunošana (atkārtota bruģakmens izbūve), t.sk:
1.13.1 | Smilts (kf>3m/dnn; h =4 cm) | m2 | 31
1.13.2 | Minerālmateriālu maisījums (h = 20 cm; frakcija 0 /45 mm) | m2 | 31
1.13.3 | Vidēji rupja smilts (kf>3m/dnn; h =30 cm) | m3 | 9.3
1.14 | Esošā zāliena seguma noņemšana, hvid=30cm | m2 | 1129.2
1.15 | Zāliena seguma atjaunošana, tai skaitā melnzemes uzvešana un izlīdzināšana hvid.=10cm slānī, tai skaitā:
1.15.1 | Melnzeme teritorijas labiekārtošanai (melnzemes slāņa biezums h=10 cm) | m2 | 1129.2
1.16 | Esošā šķembu seguma noņemšana tranšejas platumā | m2 | 13.5
1.17 | Esošā šķembu seguma atjaunošana tranšejas platumā | m2 | 13.5
1.18 | Tranšejas sieniņas nostiprināšana ar metāla vairogiem (divpusēji) | m | 2275.9
1.19 | Gruntsūdens līmens pazemināšana būvgrāvī | m | 2275.9
1.20 | Smilts pamatnes ierīkošana zem cauruļvadiem, h=15 cm | m3 | 512.0775
1.21 | Smilšu grunts apbērums, h=30cm | m3 | 1024.155
2 | Ū1 - Ūdensapgādes tīkls -Fabrikas iela (no St-Ū1-5 neieskaitot līdz Ce-Ū1-18 ieskaitot, ieskaitot atzaru no Ce-Ū1-18)
2.1 | Caurule PE SDR17 PE100 OD160 ūdensapgādes (atbilstoši marķēta); PN10; H 1,80-2,5, montāža un ar to saistītie darbi | m | 332.6
2.2 | Caurule PE SDR17 PE100 OD160 ūdensapgādes (atbilstoši marķēta); PN10; H 2,5-3,0, montāža un ar to saistītie darbi | m | 271.2
2.3 | Caurule PE SDR17 PE100 OD110 ūdensapgādes (atbilstoši marķēta); PN10; H 1,8-2,5, montāža un ar to saistītie darbi | m | 108.4
2.4 | Caurule PE SDR17 PE100 OD63 ūdensapgādes (atbilstoši marķēta); PN10; H 1,8-2,0, montāža un ar to saistītie darbi | m | 27.8
2.5 | Caurule PE SDR17 PE100 OD32 ūdensapgādes (atbilstoši marķēta); PN10; H 1,8-2,0, montāža un ar to saistītie darbi | m | 33.4
2.6 | Dz/b grodu aka DN2000 komplektā ar betona pārsedzi un lūku 40t, ķeta vāku, H1,5¸2,0m, montāža un ar to saistītie darbi, hidroizolācija | kpl. | 4
2.7 | Dz/b grodu aka DN1500 komplektā ar betona pārsedzi un lūku 40t, ķeta vāku, H2,5¸3,0m, montāža un ar to saistītie darbi, hidroizolācija | kpl. | 4
2.8 | Dz/b grodu aka DN1500 komplektā ar betona pārsedzi un lūku 40t, ķeta vāku, H3,0¸3,50m, montāža un ar to saistītie darbi, hidroizolācija | kpl. | 1
2.9 | Dz/b grodu aka DN1500 komplektā ar betona pārsedzi un lūku 40t, ķeta vāku, H3,50¸4,00m, montāža un ar to saistītie darbi, hidroizolācija | kpl. | 1
2.10 | Rūpnieciski izgatavota ūdens mērītāja aka DN500 ar skaitītāju DN15, montāža un ar to saistītie darbi | kpl. | 2
2.11 | Rūpnieciski izgatavota ūdens mērītāja aka DN500 ar skaitītāju DN25, montāža un ar to saistītie darbi | kpl. | 2
2.12 | Virszemes teleskopiskais ugunsdzēsības hidrants TTMP; DN100; PN10, teleskopiska garuma regulēšanas iespēja un siltināts ar poliuretānu, h= ~2.00 m, montāža un ar to saistītie darbi | kpl. | 2
2.13 | Virszemes teleskopiskais ugunsdzēsības hidrants TTMP; DN100; PN10, teleskopiska garuma regulēšanas iespēja un siltināts ar poliuretānu, h= 2,5 -3,0 m, montāža un ar to saistītie darbi | kpl. | 2
2.14 | Ugunsdzēsības hidrants dzelzsbetona grodu akā DN1500; PN10, teleskopiska garuma regulēšanas iespēja un siltināts ar poliuretānu, h= ~2,50 m, montāža un ar to saistītie darbi | kpl. | 1
2.15 | Ūdensvada trases nospraušana | m | 773.4
2.16 | Ūdensvada hidrauliskā pārbaude un dezinfekcija | m | 773.4
2.17 | Šķērsojumi ar esošajām inženierkomunikācijām, atšurfēšana, nepārsniedzot 3m dziļumu, minimālā platība 1m², maksimālais garums 5m | vietas | 24
3 | Kanalizācijas tīkls - Fabrikas iela (no Fa-K1-1 līdz Fa-K1-20 ieskaitot)
3.1 | PP dubultsienu kanalizācijas caurule ar uzmavām un blīvi, OD250mm H = 2,00 - 2,50 m, ieguldes klase SN8, montāža un ar to saistītie darbi | m | 22.4
3.2 | PP dubultsienu kanalizācijas caurule ar uzmavām un blīvi, OD160mm H = 2,00 - 2,50 m, ieguldes klase SN8, montāža un ar to saistītie darbi | m | 150.9
3.3 | PP dubultsienu kanalizācijas caurule ar uzmavām un blīvi, OD315mm H = 2,00 - 2,50 m, ieguldes klase SN8, montāža un ar to saistītie darbi | m | 302.8
3.4 | PP dubultsienu kanalizācijas caurule ar uzmavām un blīvi, OD315mm H = 2,50 - 3,0 m, ieguldes klase SN8, montāža un ar to saistītie darbi | m | 218.7
3.5 | PP dubultsienu kanalizācijas caurule ar uzmavām un blīvi, OD315mm H = 3,00 - 3,50 m, ieguldes klase SN8, montāža un ar to saistītie darbi | m | 3.1
3.6 | PP dubultsienu kanalizācijas caurule ar uzmavām un blīvi, OD315mm H = 3,50 - 4,0 m, ieguldes klase SN8, montāža un ar to saistītie darbi | m | 72
3.7 | Dzelzsbetona skataka ar dzelzsbetona pārsedzi, 40tn ķeta lūku un vāku; DN1000, H=2,00 - 2,50m, (akas paredzēt no saliekamajiem dzelzsbetona grodiem atbilstoši LVS EN 1917 ar iestrādātiem gumijas blīvgredzeniem. Blīvējums atbilstoši LVS EN 681), montāža un ar to saistītie darbi, hidroizolācija | kpl. | 11
3.8 | Dzelzsbetona skataka ar dzelzsbetona pārsedzi, 40tn ķeta lūku un vāku; DN1000, H=2,50 - 3,00m, (akas paredzēt no saliekamajiem dzelzsbetona grodiem atbilstoši LVS EN 1917 ar iestrādātiem gumijas blīvgredzeniem. Blīvējums atbilstoši LVS EN 681), montāža un ar to saistītie darbi, hidroizolācija | kpl. | 5
3.9 | Dzelzsbetona skataka ar dzelzsbetona pārsedzi, 40tn ķeta lūku un vāku; DN1500, H=3,00 - 3,50m, (akas paredzēt no saliekamajiem dzelzsbetona grodiem atbilstoši LVS EN 1917 ar iestrādātiem gumijas blīvgredzeniem. Blīvējums atbilstoši LVS EN 681), montāža un ar to saistītie darbi, hidroizolācija | kpl. | 3
3.10 | Dzelzsbetona skataka ar dzelzsbetona pārsedzi, 40tn ķeta lūku un vāku; DN1500, H=3,50 - 4,00m, (akas paredzēt no saliekamajiem dzelzsbetona grodiem atbilstoši LVS EN 1917 ar iestrādātiem gumijas blīvgredzeniem. Blīvējums atbilstoši LVS EN 681), montāža un ar to saistītie darbi, hidroizolācija | kpl. | 2
3.11 | Aku vāku apbetonēšana | gb. | 21
3.12 | Pašteces kanalizācijas trases nospraušana | m | 772.3
3.13 | CCTV inspekcija | m | 772.3
3.14 | Cauruļvada hidrauliskā pārbaude | m | 772.3
3.15 | Šķērsojumi ar esošajām inženierkomunikācijām, atšurfēšana, nepārsniedzot 3m dziļumu, minimālā platība 1m², maksimālais garums 5m | vietas | 33
4 | Kanalizācijas spiedvads - Fabrikas iela (no Fa-KS1-11 līdz KSS-5 ieskaitot)
4.1 | PE100 SDR17 caurule OD110 spiedkanalizācijai; PN10; H=1,5-2,0m, montāža un ar to saistītie darbi | m | 196.9
4.2 | PE100 SDR17 caurule OD110 spiedkanalizācijai; PN10; H=2,0-2,5m, montāža un ar to saistītie darbi | m | 148.3
4.3 | Kanalizācijas sūkņu stacija KSS-5 korpus GRP Ø1500; H=5,30 m, uzstādīšana, savienošana kanalizācijas pašteces vadu un spiedvadu, iekšējās apsaistes ierīkošana | kpl. | 1
4.4 | Kanalizācijas iegremdējamo sūkņu Q=8,0 l/s, H==8,60 m, P1=2.45kW, P2=1,88kw uzstādīšana | kompl | 2
4.5 | Dzelzsbetona spiediena dzēšanas aka komplektā ar dzelzsbetona pārsedzi, 40tn ķeta lūku un vāku, DN1000 mm, H=2,48m, montāža un ar to saistītie darbi, hidroizolācija | kompl | 1
4.6 | Aku vāku apbetonēšana | gab. | 1
4.7 | KSS-5 dzelzbetona pamata plātne | kompl | 1
4.8 | Spiedvada kanalizācijas trases nospraušana | m | 345.2
4.9 | Cauruļvada hidrauliskā pārbaude | m | 345.2
4.10 | Šķērsojumi ar esošajām inženierkomunikācijām, atšurfēšana, nepārsniedzot 3m dziļumu, minimālā platība 1m², maksimālais garums 5m | vietas | 7
5 | Kanalizācijas spiedvads - Fabrikas iela (no Fa-K1-13 līdz esošā skataka)
5.1 | PE100 SDR17 caurule OD160 spiedkanalizācijai; PN10; H=1,5-2,0m, montāža un ar to saistītie darbi | m | 175.8
5.2 | PE100 SDR17 caurule OD160 spiedkanalizācijai; PN10; H=2,0-2,5m, montāža un ar to saistītie darbi | m | 105.4
5.3 | PE100 SDR17 caurule OD160 spiedkanalizācijai; PN10; H=2,50-3,0m, montāža un ar to saistītie darbi | m | 72.3
5.4 | Caurule SDR17 PE100-RC OD160 PN10 izbuvei ar beztranšejas metodi; H 2,50-3,00, montāža un ar to saistītie darbi | m | 57.4
5.5 | Aizsargčaula PE OD400 (cauruļvada OD160 izbūvei zem dzelzsceļa ar beztranšejas metodi, ar distanceriem) | m | 57.4
5.6 | Kanalizācijas iegremdējamo sūkņu Q=19,5 l/s, H==8,0 m, P1=3,35kW, P2=2,65kWuzstādīšana | kompl | 2
5.7 | Kanalizācijas sūkņu stacija KSS-3 korpus GRP Ø1500; H=4,26 m, uzstādīšana, savienošana kanalizācijas pašteces vadu un spiedvadu, iekšējās apsaistes ierīkošana | kpl. | 1
5.8 | Dzelzsbetona spiediena dzēšanas aka komplektā ar dzelzsbetona pārsedzi, 40tn ķeta lūku un vāku, DN1000 mm, H=1,74m, montāža un ar to saistītie darbi, hidroizolācija | kpl. | 1
5.9 | Aku vāku apbetonēšana | gb. | 1
5.10 | KSS-3 dzelzbetona pamata plātnes izbūve | kpl. | 1
5.11 | Spiedvada kanalizācijas trases nospraušana | m | 410.9
5.12 | Cauruļvada hidrauliskā pārbaude | m | 410.9
5.13 | Šķērsojumi ar esošajām inženierkomunikācijām, atšurfēšana, nepārsniedzot 3m dziļumu, minimālā platība 1m², maksimālais garums 5m | vietas | 6
5.14 | Esošā žoga noņemšana | m | 58
5.15 | Jauna žoga uzstādīšana | m | 58
5.16 | Koku, krumū izciršana un ar to saistītie darbi | gb. | 24
5.17 | Piebraucamā ceļa izveidošana KSS-3 | kompl. | 1
Piezīmes:
1. Darbu apjomi var tikt precizēti būvdarbu laikā.
2. Caurules ieguldīt uz 15cm izlīdzinošās kārtas (pamatnes) no blietētas smilts.
3. Tranšeju aizbērt ar grunti līdz ielas seguma līmenim.
4. TS sadaļas zonās ceļa seguma atjaunošanas darbi ir doti atsevišķi, skatīt TS daļas apjomus.

## Darba apjomi_no Saules
GALVENO DARBU APJOMI
ŪDENSAPGĀDES, KANALIZĀCIJAS UN LIETUS KANALIZĀCIJAS
ĀRĒJIE TĪKLI
Nr.p.k. | Nosaukums, marka un tehniskais raksturojums | Mērvienība | Skaits
Ū1 - Ūdensapgādes tīkls -no Saules līdz Celtniecības ielai (no Sau-ŪM-1 līdz Ce-Ū1-12 neieskaitot)
1 | Zemes un montāžas darbi ŪKT tīklu darbu zonā
1.1 | Tranšejas rakšana un aizbēršana ūdensapgādes tīklu montāžai (ieskaitot grunts transportēšanu uz atbērtni un atpakaļ utt. katra komunikācija savā tranšejā) | m | 583.3
1.2 | Esošās izraktās grunts transportēšana uz atbērtni (atbērtni nodrošina izpildītājs) | m3 | 2179.87
1.3 | Būvbedru aizbēršana ar pievesto smilšu grunti, kā arī noblīvēšana pa slāņiem un ar to saistītie darbi | m3 | 1396.94
1.4 | Izbūve ar betranšejas metodi | m | 266.4
1.5 | Darba bedru rakšanas darbi un atjaunošana | vietas | 6
1.6 | Darba bedru nostiprināšana ar divpusējiem vairogiem pie dziļuma, kas lielāks par 2,00m | vietas | 6
1.7 | Ūdensvada caurules OD160 ievilkšana, centrēšana apvalkcarulē OD400 | m | 57.6
1.8 | Esošā asfaltbetona seguma noņemšana (tranšejas sānu malu izzāģēšana taisnā līnijā) | m2 | 29.2
1.9 | Asfalta seguma atjaunošana (b=10cm) tranšejas platumā paredzēt vertikālā savienojuma apstrādi ar atbilstošu bitumena mastiku, t.sk.:
1.9.1 | Asfalta kārta AC-11 surf (h = 4 cm) asfalta ceļa seguma konstrukcijas atjaunošanai | m2 | 29.2
1.9.2 | Asfalta kārta AC-22 base/bin (h = 6 cm) asfalta ceļa seguma konstrukcijas atjaunošanai | m2 | 29.2
1.9.3 | Minerālmateriālu maisījums (h = 10 cm; frakcija 0 /45 mm) asfalta ceļa seguma konstrukcijas atjaunošanai | m2 | 29.2 | 146
1.9.4 | Minerālmateriālu maisījums (h = 20 cm; frakcija 0 /65 mm) asfalta ceļa seguma konstrukcijas atjaunošanai | m2 | 29.2 | 146
1.9.5 | Smilts slānis (drenējoša, salizturīga; h = 40 cm) asfalta ceļa seguma konstrukcijas atjaunošanai | m3 | 11.68
1.10 | Esošā grants seguma noņemšana tranšejas platumā | m2 | 523.8
1.11 | Grants seguma atjaunošana (hvid=30cm), sablīvēšana tranšejas platumā, t.sk.:
1.11.1 | Minerālmateriālu maisījums 0/32 s (h = 10 cm) grants ceļa seguma konstrukcijas atjaunošanai | m2 | 523.8
1.11.2 | Minerālmateriālu maisījums 0/45 (h = 20 cm) grants ceļa seguma konstrukcijas atjaunošanai | m2 | 523.8
1.11.3 | Smilts slānis (drenējoša, salizturīga; h = 40 cm) grants ceļa seguma konstrukcijas atjaunošanai | m3 | 157.14
1.12 | Esošā zāliena seguma noņemšana, hvid=30cm | m2 | 781.2
1.13 | Zāliena seguma atjaunošana, tai skaitā melnzemes uzvešana un izlīdzināšana hvid.=10cm slānī, tai skaitā:
1.13.1 | Melnzeme teritorijas labiekārtošanai (melnzemes slāņa biezums h=10 cm) | m2 | 782.2
1.14 | Tranšejas sieniņas nostiprināšana ar metāla vairogiem (divpusēji) | m | 583.3
1.15 | Gruntsūdens līmens pazemināšana būvgrāvī | m | 583.3
1.16 | Smilts pamatnes ierīkošana zem cauruļvadiem, h=15 cm | m3 | 131.2425
1.17 | Smilšu grunts apbērums, h=30cm | m3 | 262.485
2 | Ū1 - Ūdensapgādes tīkls -no Saules līdz Celtniecības ielai (no Sau-ŪM-1 līdz Ce-Ū1-12 neieskaitot)
2.1 | Caurule PE SDR17 PE100 OD160 ūdensapgādes (atbilstoši marķēta); PN10; H 2,0-3,0, montāža un ar to saistītie darbi | m | 568.4
2.2 | Caurule PE SDR17 PE100 OD110 ūdensapgādes (atbilstoši marķēta); PN10; H 2,0-3,0, montāža un ar to saistītie darbi | m | 2
2.3 | Caurule PE SDR17 PE100-RC OD160 ūdensapgādes (atbilstoši marķēta); PN10; H 2,5-3,0, montāža un ar to saistītie darbi | m | 217.7
2.4 | Caurule PE SDR17 PE100-RC OD110 ūdensapgādes (atbilstoši marķēta); PN10; H 3,5-4,0, montāža un ar to saistītie darbi | m | 48.7
2.5 | Caurule PE SDR17 PE100 OD50 ūdensapgādes (atbilstoši marķēta); PN10; H 2,5-3,0, montāža un ar to saistītie darbi | m | 12.9
2.6 | Caurule PE SDR17 PE100 OD400 (kā apvalkcaurule cauruļvada PE OD160 PN10 izbūvei zem dzelzceļa ar beztranšejas metodi, ar distanceriem); PN10; H 3,5-4,0, montāža un ar to saistītie darbi | m | 57.6
2.7 | Dz/b grodu aka DN1500 komplektā ar betona pārsedzi un lūku 40t, ķeta vāku, H2,5¸3,0m, montāža un ar to saistītie darbi, hidroizolācija | kpl. | 2
2.8 | Dz/b grodu aka DN1500 komplektā ar betona pārsedzi un lūku 40t, ķeta vāku, H3,0¸3,50m, montāža un ar to saistītie darbi, hidroizolācija | kpl. | 5
2.9 | Dz/b grodu aka DN1500 komplektā ar betona pārsedzi un lūku 40t, ķeta vāku, H = 4,00 m - 4,50 m, montāža un ar to saistītie darbi, hidroizolācija | kpl. | 2
2.10 | Ugunsdzēsības hidrants dzelzsbetona grodu akā DN1500; PN10, teleskopiska garuma regulēšanas iespēja un siltināts ar poliuretānu, h= ~2,00 m, montāža un ar to saistītie darbi | kpl. | 1
2.11 | Ugunsdzēsības hidrants dzelzsbetona grodu akā DN1500; PN10, teleskopiska garuma regulēšanas iespēja un siltināts ar poliuretānu, h= ~2,50 m, montāža un ar to saistītie darbi | kpl. | 1
2.12 | Ugunsdzēsības hidrants dzelzsbetona grodu akā DN1500; PN10, teleskopiska garuma regulēšanas iespēja un siltināts ar poliuretānu, h= ~3,00 m, montāža un ar to saistītie darbi | kpl. | 2
2.13 | Ūdensvada trases nospraušana | m | 849.7
2.14 | Ūdensvada hidrauliskā pārbaude un dezinfekcija | m | 849.7
2.15 | Šķērsojumi ar esošajām inženierkomunikācijām, atšurfēšana, nepārsniedzot 3m dziļumu, minimālā platība 1m², maksimālais garums 5m | vietas | 8
2.16 | Sliežu demontāža | m | 80
Piezīmes:
1. Darbu apjomi var tikt precizēti būvdarbu laikā.
2. Caurules ieguldīt uz 15cm izlīdzinošās kārtas (pamatnes) no blietētas smilts.
3. Tranšeju aizbērt ar grunti līdz ielas seguma līmenim.
4. TS sadaļas zonās ceļa seguma atjaunošanas darbi ir doti atsevišķi, skatīt TS daļas apjomus.

## Darba apjomi_Celtniecibas
GALVENO DARBU APJOMI
ŪDENSAPGĀDES, KANALIZĀCIJAS UN LIETUS KANALIZĀCIJAS
ĀRĒJIE TĪKLI
Nr.p.k. | Nosaukums, marka un tehniskais raksturojums | Mērvienība | Skaits
CELTNIECĪBAS IELA
1 | Zemes un montāžas darbi ŪKT tīklu darbu zonā
1.1 | Tranšejas rakšana un aizbēršana ūdensapgādes, kanalizācijas, kanalizācijas spiedvada tīklu montāžai (ieskaitot grunts transportēšanu uz atbērtni un atpakaļ utt. katra komunikācija savā tranšejā) | m | 4070
1.2 | Esošās izraktās grunts transportēšana uz atbērtni (atbērtni nodrošina izpildītājs) | m3 | 13177.11
1.3 | Būvbedru aizbēršana ar pievesto smilšu grunti, kā arī noblīvēšana pa slāņiem un ar to saistītie darbi | m3 | 10429.86
1.4 | Tranšejas sieniņas nostiprināšana ar metāla vairogiem (divpusēji) | m | 4070
1.5 | Gruntsūdens līmens pazemināšana būvgrāvī | m | 4070
1.6 | Smilts pamatnes ierīkošana zem cauruļvadiem, h=15 cm | m3 | 915.75
1.7 | Smilšu grunts apbērums, h=30cm | m3 | 1831.5
2 | Ū1 - Ūdensapgādes tīkls -Celtniecības iela (no Ce-Ū1-18 neieskaitot līdz Ce-ŪM-1)
2.1 | Caurule PE SDR17 PE100 OD160 ūdensapgādes (atbilstoši marķēta); PN10; H 2,0-2,5, montāža un ar to saistītie darbi | m | 908
2.2 | Caurule PE SDR17 PE100 OD160 ūdensapgādes (atbilstoši marķēta); PN10; H 2,5-3,0, montāža un ar to saistītie darbi | m | 365.9
2.3 | Caurule PE SDR17 PE100 OD110 ūdensapgādes (atbilstoši marķēta); PN10; H 1,8-2,5, montāža un ar to saistītie darbi | m | 463.5
2.4 | Caurule PE SDR17 PE100 OD110 ūdensapgādes (atbilstoši marķēta); PN10; H 2,5-3,0, montāža un ar to saistītie darbi | m | 205.6
2.5 | Caurule PE SDR17 PE100 OD63 ūdensapgādes (atbilstoši marķēta); PN10; H 1,8-2,0, montāža un ar to saistītie darbi | m | 5.4
2.6 | Caurule PE SDR17 PE100 OD50 ūdensapgādes (atbilstoši marķēta); PN10; H 1,8-2,0, montāža un ar to saistītie darbi | m | 40.6
2.7 | Caurule PE SDR17 PE100 OD32 ūdensapgādes (atbilstoši marķēta); PN10; H 1,8-2,0, montāža un ar to saistītie darbi | m | 30.5
2.8 | Dz/b grodu aka DN2000 komplektā ar betona pārsedzi un lūku 40t, ķeta vāku, H2,0¸2,50m, montāža un ar to saistītie darbi, hidroizolācija | kpl. | 7
2.9 | Dz/b grodu aka DN1500 komplektā ar betona pārsedzi un lūku 40t, ķeta vāku, H2,00¸2,50m, montāža un ar to saistītie darbi, hidroizolācija | kpl. | 5
2.10 | Dz/b grodu aka DN1500 komplektā ar betona pārsedzi un lūku 40t, ķeta vāku, H2,5¸3,0m, montāža un ar to saistītie darbi, hidroizolācija | kpl. | 11
2.11 | Dz/b grodu aka DN1500 komplektā ar betona pārsedzi un lūku 40t, ķeta vāku, H3,0¸3,50m, montāža un ar to saistītie darbi, hidroizolācija | kpl. | 1
2.12 | Dz/b grodu aka DN1500 komplektā ar betona pārsedzi un lūku 40t, ķeta vāku, H3,50¸4,00m, montāža un ar to saistītie darbi, hidroizolācija | kpl. | 1
2.13 | Dz/b grodu aka DN2000 komplektā ar betona pārsedzi un lūku 40t, ķeta vāku, H2,50¸3,00m, montāža un ar to saistītie darbi, hidroizolācija | kpl. | 1
2.14 | Dz/b grodu aka DN2000 komplektā ar betona pārsedzi un lūku 40t, ķeta vāku, H3,0¸3,50m, montāža un ar to saistītie darbi, hidroizolācija | kpl. | 1
2.15 | Rūpnieciski izgatavota ūdens mērītāja aka DN500 ar skaitītāju DN15, montāža un ar to saistītie darbi | kpl. | 3
2.16 | Rūpnieciski izgatavota ūdens mērītāja aka DN500 ar skaitītāju DN25, montāža un ar to saistītie darbi | kpl. | 6
2.17 | Virszemes teleskopiskais ugunsdzēsības hidrants TTMP; DN100; PN10, teleskopiska garuma regulēšanas iespēja un siltināts ar poliuretānu, h= ~2.00 m, montāža un ar to saistītie darbi | kpl. | 1
2.18 | Virszemes teleskopiskais ugunsdzēsības hidrants TTMP; DN100; PN10, teleskopiska garuma regulēšanas iespēja un siltināts ar poliuretānu, h= 2,5 -3,0 m, montāža un ar to saistītie darbi | kpl. | 1
2.19 | Ugunsdzēsības hidrants dzelzsbetona grodu akā DN1500; PN10, teleskopiska garuma regulēšanas iespēja un siltināts ar poliuretānu, h= ~2,50 -3,0m, montāža un ar to saistītie darbi | kpl. | 10
2.20 | Ūdensvada trases nospraušana | m | 2019.5
2.21 | Ūdensvada hidrauliskā pārbaude un dezinfekcija | m | 2019.5
2.22 | Šķērsojumi ar esošajām inženierkomunikācijām, atšurfēšana, nepārsniedzot 3m dziļumu, minimālā platība 1m², maksimālais garums 5m | vietas | 22
3 | Kanalizācijas tīkls - Celtniecības iela (no Ce-K1-1 līdz KSS-1)
3.1 | PP dubultsienu kanalizācijas caurule ar uzmavām un blīvi, OD160mm H = 2,00 - 2,50 m, ieguldes klase SN8, montāža un ar to saistītie darbi | m | 16.8
3.2 | PP dubultsienu kanalizācijas caurule ar uzmavām un blīvi, OD315mm H = 2,00 - 2,50 m, ieguldes klase SN8, montāža un ar to saistītie darbi | m | 178
3.3 | PP dubultsienu kanalizācijas caurule ar uzmavām un blīvi, OD315mm H = 2,50 - 3,0 m, ieguldes klase SN8, montāža un ar to saistītie darbi | m | 37.6
3.4 | Dzelzsbetona skataka ar dzelzsbetona pārsedzi, 40tn ķeta lūku un vāku; DN1000, H=2,00 - 2,50m, (akas paredzēt no saliekamajiem dzelzsbetona grodiem atbilstoši LVS EN 1917 ar iestrādātiem gumijas blīvgredzeniem. Blīvējums atbilstoši LVS EN 681), montāža un ar to saistītie darbi, hidroizolācija | kpl. | 5
3.5 | Dzelzsbetona skataka ar dzelzsbetona pārsedzi, 40tn ķeta lūku un vāku; DN1000, H=2,50 - 3,00m, (akas paredzēt no saliekamajiem dzelzsbetona grodiem atbilstoši LVS EN 1917 ar iestrādātiem gumijas blīvgredzeniem. Blīvējums atbilstoši LVS EN 681), montāža un ar to saistītie darbi, hidroizolācija | kpl. | 2
3.6 | Aku vāku apbetonēšana | gb. | 7
3.7 | Pašteces kanalizācijas trases nospraušana | m | 232.4
3.8 | CCTV inspekcija | m | 232.4
3.9 | Cauruļvada hidrauliskā pārbaude | m | 232.4
3.10 | Šķērsojumi ar esošajām inženierkomunikācijām, atšurfēšana, nepārsniedzot 3m dziļumu, minimālā platība 1m², maksimālais garums 5m | vietas | 1
4 | Kanalizācijas spiedvads - Celtniecības iela (no KSS-1 līdz Ce-KS1-2 ieskaitot)
4.1 | PE100 SDR17 caurule OD110 spiedkanalizācijai; PN10; H=1,8-2,0m, montāža un ar to saistītie darbi | m | 111.3
4.2 | Kanalizācijas sūkņu stacija KSS-1 korpus GRP Ø1500; H=3,51 m, uzstādīšana, savienošana kanalizācijas pašteces vadu un spiedvadu, iekšējās apsaistes ierīkošana | kompl | 1
4.3 | Kanalizācijas iegremdējamo sūkņu Q=8,0 l/s, H==4,0 m, P1=1,32kW, P2=0,76kw uzstādīšana | kompl | 2
4.4 | Dzelzsbetona spiediena dzēšanas aka komplektā ar dzelzsbetona pārsedzi, 40tn ķeta lūku un vāku, DN1000 mm, H=2,27m, montāža un ar to saistītie darbi, hidroizolācija | kpl. | 1
4.5 | Aku vāku apbetonēšana | gb. | 1
4.6 | KSS-1 dzelzbetona pamata plātne | kpl. | 1
4.7 | Spiedvada kanalizācijas trases nospraušana | m | 111.3
4.8 | Cauruļvada hidrauliskā pārbaude | m | 111.3
4.9 | Šķērsojumi ar esošajām inženierkomunikācijām, atšurfēšana, nepārsniedzot 3m dziļumu, minimālā platība 1m², maksimālais garums 5m | vietas | 3
5 | Kanalizācijas tīkls - Celtniecības iela (no Ce-KS1-2 neieskaitot, Ce-K1-7 līdz KSS-2, posms no Ce-K1-12 līdz Ce-K1-12.1)
5.1 | PP dubultsienu kanalizācijas caurule ar uzmavām un blīvi, OD160mm H = 2,00 - 2,50 m, ieguldes klase SN8, montāža un ar to saistītie darbi | m | 39.3
5.2 | PP dubultsienu kanalizācijas caurule ar uzmavām un blīvi, OD160mm H = 2,50 - 3,00 m, ieguldes klase SN8, montāža un ar to saistītie darbi | m | 16.7
5.3 | PP dubultsienu kanalizācijas caurule ar uzmavām un blīvi, OD200mm H = 2,50 - 3,00 m, ieguldes klase SN8, montāža un ar to saistītie darbi | m | 18.9
5.4 | PP dubultsienu kanalizācijas caurule ar uzmavām un blīvi, OD250mm H = 2,50 - 3,00 m, ieguldes klase SN8, montāža un ar to saistītie darbi | m | 108.1
5.5 | PP dubultsienu kanalizācijas caurule ar uzmavām un blīvi, OD315mm H = 2,00 - 2,50 m, ieguldes klase SN8, montāža un ar to saistītie darbi | m | 343.1
5.6 | PP dubultsienu kanalizācijas caurule ar uzmavām un blīvi, OD315mm H = 2,50 - 3,0 m, ieguldes klase SN8, montāža un ar to saistītie darbi | m | 180.5
5.7 | PP dubultsienu kanalizācijas caurule ar uzmavām un blīvi, OD315mm H = 3,00 - 3,50 m, ieguldes klase SN8, montāža un ar to saistītie darbi | m | 50.7
5.8 | Dzelzsbetona skataka ar dzelzsbetona pārsedzi, 40tn ķeta lūku un vāku; DN1000, H=1,50 - 2,00m, (akas paredzēt no saliekamajiem dzelzsbetona grodiem atbilstoši LVS EN 1917 ar iestrādātiem gumijas blīvgredzeniem. Blīvējums atbilstoši LVS EN 681), montāža un ar to saistītie darbi, hidroizolācija | kpl. | 1
5.9 | Dzelzsbetona skataka ar dzelzsbetona pārsedzi, 40tn ķeta lūku un vāku; DN1000, H=2,00 - 2,50m, (akas paredzēt no saliekamajiem dzelzsbetona grodiem atbilstoši LVS EN 1917 ar iestrādātiem gumijas blīvgredzeniem. Blīvējums atbilstoši LVS EN 681), montāža un ar to saistītie darbi, hidroizolācija | kpl. | 14
5.10 | Dzelzsbetona skataka ar dzelzsbetona pārsedzi, 40tn ķeta lūku un vāku; DN1000, H=2,50 - 3,00m, (akas paredzēt no saliekamajiem dzelzsbetona grodiem atbilstoši LVS EN 1917 ar iestrādātiem gumijas blīvgredzeniem. Blīvējums atbilstoši LVS EN 681), montāža un ar to saistītie darbi, hidroizolācija | kpl. | 3
5.11 | Dzelzsbetona skataka ar dzelzsbetona pārsedzi, 40tn ķeta lūku un vāku; DN1500, H=3,00 - 3,50m, (akas paredzēt no saliekamajiem dzelzsbetona grodiem atbilstoši LVS EN 1917 ar iestrādātiem gumijas blīvgredzeniem. Blīvējums atbilstoši LVS EN 681), montāža un ar to saistītie darbi, hidroizolācija | kpl. | 1
5.12 | Dzelzsbetona skataka ar dzelzsbetona pārsedzi, 40tn ķeta lūku un vāku; DN1500, H=3,50 - 4,00m, (akas paredzēt no saliekamajiem dzelzsbetona grodiem atbilstoši LVS EN 1917 ar iestrādātiem gumijas blīvgredzeniem. Blīvējums atbilstoši LVS EN 681), montāža un ar to saistītie darbi, hidroizolācija | kpl. | 1
5.13 | Aku vāku apbetonēšana | gb. | 20
5.14 | Pašteces kanalizācijas trases nospraušana | m | 757.3
5.15 | CCTV inspekcija | m | 757.3
5.16 | Cauruļvada hidrauliskā pārbaude | m | 757.3
5.17 | Šķērsojumi ar esošajām inženierkomunikācijām, atšurfēšana, nepārsniedzot 3m dziļumu, minimālā platība 1m², maksimālais garums 5m | vietas | 18
6 | Kanalizācijas tīkls - Celtniecības iela (no Ce-KS1-3 neieskaitot līdz Fa-K1-20 neieskaitot)
6.1 | PP dubultsienu kanalizācijas caurule ar uzmavām un blīvi, OD160mm H = 2,00 - 2,50 m, ieguldes klase SN8, montāža un ar to saistītie darbi | m | 40
6.2 | PP dubultsienu kanalizācijas caurule ar uzmavām un blīvi, OD200mm H = 2,00 - 2,50 m, ieguldes klase SN8, montāža un ar to saistītie darbi | m | 34.4
6.3 | PP dubultsienu kanalizācijas caurule ar uzmavām un blīvi, OD250mm H = 2,00 - 2,50 m, ieguldes klase SN8, montāža un ar to saistītie darbi | m | 22.1
6.4 | PP dubultsienu kanalizācijas caurule ar uzmavām un blīvi, OD315mm H = 2,00 - 2,50 m, ieguldes klase SN8, montāža un ar to saistītie darbi | m | 494.4
6.5 | PP dubultsienu kanalizācijas caurule ar uzmavām un blīvi, OD315mm H = 2,50 - 3,0 m, ieguldes klase SN8, montāža un ar to saistītie darbi | m | 255.3
6.6 | Dzelzsbetona skataka ar dzelzsbetona pārsedzi, 40tn ķeta lūku un vāku; DN1000, H=2,00 - 2,50m, (akas paredzēt no saliekamajiem dzelzsbetona grodiem atbilstoši LVS EN 1917 ar iestrādātiem gumijas blīvgredzeniem. Blīvējums atbilstoši LVS EN 681), montāža un ar to saistītie darbi, hidroizolācija | kpl. | 17
6.7 | Dzelzsbetona skataka ar dzelzsbetona pārsedzi, 40tn ķeta lūku un vāku; DN1000, H=2,50 - 3,00m, (akas paredzēt no saliekamajiem dzelzsbetona grodiem atbilstoši LVS EN 1917 ar iestrādātiem gumijas blīvgredzeniem. Blīvējums atbilstoši LVS EN 681), montāža un ar to saistītie darbi, hidroizolācija | kpl. | 4
6.8 | Aku vāku apbetonēšana | gb. | 21
6.9 | Pašteces kanalizācijas trases nospraušana | m | 846.2
6.10 | CCTV inspekcija | m | 846.2
6.11 | Cauruļvada hidrauliskā pārbaude | m | 846.2
6.12 | Šķērsojumi ar esošajām inženierkomunikācijām, atšurfēšana, nepārsniedzot 3m dziļumu, minimālā platība 1m², maksimālais garums 5m | vietas | 18
7 | Kanalizācijas spiedvads - Celtniecības iela (no KSS-2 līdz Ce-KS1-3 ieskaitot)
7.1 | PE100 SDR17 caurule OD110 spiedkanalizācijai; PN10; H=1,8-2,0m, montāža un ar to saistītie darbi | m | 103.2
7.2 | Kanalizācijas sūkņu stacija KSS-2 korpus GRP Ø1500; H=4,55 m, uzstādīšana, savienošana kanalizācijas pašteces vadu un spiedvadu, iekšējās apsaistes ierīkošana | kpl. | 1
7.3 | Kanalizācijas iegremdējamo sūkņu Q=11,50 l/s, H==9,0 m, P1=2,8kW, P2=2,3kW uzstādīšana | kompl | 2
7.4 | Dzelzsbetona spiediena dzēšanas aka komplektā ar dzelzsbetona pārsedzi, 40tn ķeta lūku un vāku, DN1000 mm, H=1,62m, montāža un ar to saistītie darbi, hidroizolācija | kompl | 1
7.5 | Aku vāku apbetonēšana | gab. | 1
7.6 | KSS-2 dzelzbetona pamata plātne | kompl | 1
7.7 | Spiedvada kanalizācijas trases nospraušana | m | 103.2
7.8 | Cauruļvada hidrauliskā pārbaude | m | 103.2
7.9 | Šķērsojumi ar esošajām inženierkomunikācijām, atšurfēšana, nepārsniedzot 3m dziļumu, minimālā platība 1m², maksimālais garums 5m | vietas | 1
Piezīmes:
1. Darbu apjomi var tikt precizēti būvdarbu laikā.
2. Caurules ieguldīt uz 15cm izlīdzinošās kārtas (pamatnes) no blietētas smilts.
3. Tranšeju aizbērt ar grunti līdz ielas seguma līmenim.
4. TS sadaļas zonās ceļa seguma atjaunošanas darbi ir doti atsevišķi, skatīt TS daļas apjomus.

## Darba apjomi_Stirnu
GALVENO DARBU APJOMI
ŪDENSAPGĀDES, KANALIZĀCIJAS UN LIETUS KANALIZĀCIJAS
ĀRĒJIE TĪKLI
Nr.p.k. | Nosaukums, marka un tehniskais raksturojums | Mērvienība | Skaits
STIRNU IELA
1 | Zemes un montāžas darbi ŪKT tīklu darbu zonā
1.1 | Tranšejas rakšana un aizbēršana ūdensapgādes, kanalizācijas tīklu montāžai (ieskaitot grunts transportēšanu uz atbērtni un atpakaļ utt. katra komunikācija savā tranšejā) | m | 937.4
1.2 | Esošās izraktās grunts transportēšana uz atbērtni (atbērtni nodrošina izpildītājs) | m3 | 4004.4
1.3 | Būvbedru aizbēršana ar pievesto smilšu grunti, kā arī noblīvēšana pa slāņiem un ar to saistītie darbi | m3 | 3082.32
1.4 | Izbūve ar betranšejas metodi | m | 341.5
1.5 | Darba bedru rakšanas darbi un atjaunošana | vietas | 11
1.6 | Darba bedru nostiprināšana ar divpusējiem vairogiem pie dziļuma, kas lielāks par 2,00m | vietas | 11
1.7 | Esošā asfaltbetona seguma noņemšana (tranšejas sānu malu izzāģēšana taisnā līnijā) | m2 | 130
1.8 | Asfalta seguma atjaunošana (b=10cm) tranšejas platumā paredzēt vertikālā savienojuma apstrādi ar atbilstošu bitumena mastiku, t.sk.:
1.8.1 | Asfalta kārta AC-11 surf (h = 4 cm) asfalta ceļa seguma konstrukcijas atjaunošanai | m2 | 130
1.8.2 | Asfalta kārta AC-22 base/bin (h = 6 cm) asfalta ceļa seguma konstrukcijas atjaunošanai | m2 | 130
1.8.3 | Minerālmateriālu maisījums (h = 10 cm; frakcija 0 /45 mm) asfalta ceļa seguma konstrukcijas atjaunošanai | m2 | 130
1.8.4 | Minerālmateriālu maisījums (h = 20 cm; frakcija 0 /65 mm) asfalta ceļa seguma konstrukcijas atjaunošanai | m2 | 130
1.8.5 | Smilts slānis (drenējoša, salizturīga; h = 40 cm) asfalta ceļa seguma konstrukcijas atjaunošanai | m3 | 52
1.9 | Esošā grants seguma noņemšana tranšejas platumā | m2 | 126
1.10 | Grants seguma atjaunošana (hvid=30cm), sablīvēšana tranšejas platumā, t.sk.:
1.10.1 | Minerālmateriālu maisījums 0/32 s (h = 10 cm) grants ceļa seguma konstrukcijas atjaunošanai | m2 | 126
1.10.2 | Minerālmateriālu maisījums 0/45 (h = 20 cm) grants ceļa seguma konstrukcijas atjaunošanai | m2 | 126
1.10.3 | Smilts slānis (drenējoša, salizturīga; h = 40 cm) grants ceļa seguma konstrukcijas atjaunošanai | m3 | 37.8
1.11 | Esošā zāliena seguma noņemšana, hvid=30cm | m2 | 1397.4
1.12 | Zāliena seguma atjaunošana, tai skaitā melnzemes uzvešana un izlīdzināšana hvid.=10cm slānī, tai skaitā:
1.12.1 | Melnzeme teritorijas labiekārtošanai (melnzemes slāņa biezums h=10 cm) | m2 | 1397.4
1.13 | Esošā šķembu seguma noņemšana tranšejas platumā | m2 | 142.95
1.14 | Esošā šķembu seguma atjaunošana tranšejas platumā | m2 | 142.95
1.15 | Tranšejas sieniņas nostiprināšana ar metāla vairogiem (divpusēji) | m | 937.4
1.16 | Gruntsūdens līmens pazemināšana būvgrāvī | m | 937.4
1.17 | Smilts pamatnes ierīkošana zem cauruļvadiem, h=15 cm | m3 | 210.915
1.18 | Smilšu grunts apbērums, h=30cm | m3 | 421.83
3 | Ū1 - Ūdensapgādes tīkls -Stirnu iela (no St-Ū1-1 līdz Ce-Ū1-1.1 neieskaitot)
3.1 | Caurule PE SDR17 PE100 OD110 ūdensapgādes (atbilstoši marķēta); PN10; H 1,80-2,5, montāža un ar to saistītie darbi | m | 511.6
3.2 | Caurule PE SDR17 PE100-RC OD110 ūdensapgādes (atbilstoši marķēta); PN10; H 1,8-2,0, montāža un ar to saistītie darbi | m | 32
3.3 | Dz/b grodu aka DN2000 komplektā ar betona pārsedzi un lūku 40t, ķeta vāku, H1,5¸2,0m, montāža un ar to saistītie darbi, hidroizolācija | kpl. | 5
3.4 | Dz/b grodu aka DN1500 komplektā ar betona pārsedzi un lūku 40t, ķeta vāku, H2,00¸2,50m, montāža un ar to saistītie darbi, hidroizolācija | kpl. | 6
3.5 | Dz/b grodu aka DN1500 komplektā ar betona pārsedzi un lūku 40t, ķeta vāku, H2,5¸3,0m, montāža un ar to saistītie darbi, hidroizolācija | kpl. | 2
3.6 | Ugunsdzēsības hidrants dzelzsbetona grodu akā DN1500; PN10, teleskopiska garuma regulēšanas iespēja un siltināts ar poliuretānu, h= ~2,50 m, montāža un ar to saistītie darbi | kpl. | 3
3.7 | Ūdensvada trases nospraušana | m | 543.6
3.8 | Ūdensvada hidrauliskā pārbaude un dezinfekcija | m | 543.6
3.9 | Šķērsojumi ar esošajām inženierkomunikācijām, atšurfēšana, nepārsniedzot 3m dziļumu, minimālā platība 1m², maksimālais garums 5m | vietas | 10
4 | Kanalizācijas tīkls - Stirnu iela (no St-K1-1 līdz KSS-4 un no St-K1-13 līdz St-K1-8)
4.1 | PP dubultsienu kanalizācijas caurule ar uzmavām un blīvi, OD200mm H = 2,00 - 2,50 m, ieguldes klase SN8, montāža un ar to saistītie darbi | m | 4.7
4.2 | PP dubultsienu kanalizācijas caurule ar uzmavām un blīvi, OD160mm H = 2,00 - 2,50 m, ieguldes klase SN8, montāža un ar to saistītie darbi | m | 45.2
4.3 | PP dubultsienu kanalizācijas caurule ar uzmavām un blīvi, OD160mm H = 2,50 - 3,00 m (caurduršana), ieguldes klase SN8, montāža un ar to saistītie darbi | m | 34.8
4.4 | PP dubultsienu kanalizācijas caurule ar uzmavām un blīvi, OD250mm H = 2,00 - 2,50 m (caurduršana), ieguldes klase SN8, montāža un ar to saistītie darbi | m | 22.1
4.5 | PP dubultsienu kanalizācijas caurule ar uzmavām un blīvi, OD250mm H = 2,50 - 3,00 m, ieguldes klase SN8, montāža un ar to saistītie darbi | m | 98.9
4.6 | PP dubultsienu kanalizācijas caurule ar uzmavām un blīvi, OD315mm H = 3,00 - 3,50 m, ieguldes klase SN8, montāža un ar to saistītie darbi | m | 276.9
4.7 | Dzelzsbetona skataka ar dzelzsbetona pārsedzi, 40tn ķeta lūku un vāku; DN1000, H=2,00 - 2,50m, (akas paredzēt no saliekamajiem dzelzsbetona grodiem atbilstoši LVS EN 1917 ar iestrādātiem gumijas blīvgredzeniem. Blīvējums atbilstoši LVS EN 681), montāža un ar to saistītie darbi, hidroizolācija | kpl. | 5
4.8 | Dzelzsbetona skataka ar dzelzsbetona pārsedzi, 40tn ķeta lūku un vāku; DN1000, H=2,50 - 3,00m, (akas paredzēt no saliekamajiem dzelzsbetona grodiem atbilstoši LVS EN 1917 ar iestrādātiem gumijas blīvgredzeniem. Blīvējums atbilstoši LVS EN 681), montāža un ar to saistītie darbi, hidroizolācija | kpl. | 7
4.9 | Aku vāku apbetonēšana | gb. | 12
4.10 | Pašteces kanalizācijas trases nospraušana | m | 482.6
4.11 | CCTV inspekcija | m | 482.6
4.12 | Cauruļvada hidrauliskā pārbaude | m | 482.6
4.13 | Šķērsojumi ar esošajām inženierkomunikācijām, atšurfēšana, nepārsniedzot 3m dziļumu, minimālā platība 1m², maksimālais garums 5m | vietas | 4
4.14 | Koku, krumū izciršana un ar to saistītie darbi | gb. | 16
4.15 | Esošas akas demontāža un ar to saistītie darbi | gb. | 1
5 | Kanalizācijas spiedvads - Stirnu iela (noKSS-4 līdz Ce-K1-6.1 neieskaitot)
5.1 | PE100-RC SDR17 caurule OD110 spiedkanalizācijai; PN10; H=1,5-2,0m, montāža un ar to saistītie darbi | m | 252.6
5.2 | Kanalizācijas sūkņu stacija KSS-4 korpus GRP Ø1500; H=4,28 m, uzstādīšana, savienošana kanalizācijas pašteces vadu un spiedvadu, iekšējās apsaistes ierīkošana | kpl. | 1
5.3 | Kanalizācijas iegremdējamo sūkņu Q=8,0 l/s, H==9,70 m, P1=2.47kW, P2=1,5kW uzstādīšana | kompl | 2
5.4 | Dzelzsbetona spiediena dzēšanas aka komplektā ar dzelzsbetona pārsedzi, 40tn ķeta lūku un vāku, DN1000 mm, H=1,89m, montāža un ar to saistītie darbi, hidroizolācija | kompl | 1
5.5 | Aku vāku apbetonēšana | gb. | 1
5.6 | KSS-4 dzelzbetona pamata plātnes izbūve | kpl. | 1
5.7 | Spiedvada kanalizācijas trases nospraušana | m | 252.6
5.8 | Cauruļvada hidrauliskā pārbaude | m | 252.6
5.9 | Šķērsojumi ar esošajām inženierkomunikācijām, atšurfēšana, nepārsniedzot 3m dziļumu, minimālā platība 1m², maksimālais garums 5m | vietas | 10
5.10 | Piebraucamā ceļa izveidošana KSS-4 | kompl. | 1
6 | Stirnu ielas lietus kanalizācijas akas pārbūve
6.1 | Esošās lietus kanalizācijas skatakas demontāža | kpl. | 1
6.2 | Dzelzsbetona skataka ar dzelzsbetona pārsedzi, 40tn ķeta lūku un vāku; DN1000, H=1,50 - 2,00m, (akas paredzēt no saliekamajiem dzelzsbetona grodiem atbilstoši LVS EN 1917 ar iestrādātiem gumijas blīvgredzeniem. Blīvējums atbilstoši LVS EN 681), montāža un ar to saistītie darbi, hidroizolācija | kpl. | 1
6.3 | Esošā asfaltbetona seguma noņemšana (tranšejas sānu malu izzāģēšana taisnā līnijā) | m2 | 10
6.4 | Asfalta seguma atjaunošana (b=10cm) tranšejas platumā paredzēt vertikālā savienojuma apstrādi ar atbilstošu bitumena mastiku | m2 | 10
Piezīmes:
1. Darbu apjomi var tikt precizēti būvdarbu laikā.
2. Caurules ieguldīt uz 15cm izlīdzinošās kārtas (pamatnes) no blietētas smilts.
3. Tranšeju aizbērt ar grunti līdz ielas seguma līmenim.
4. TS sadaļas zonās ceļa seguma atjaunošanas darbi ir doti atsevišķi, skatīt TS daļas apjomus.

## Darba apjomi_M Stirnu
GALVENO DARBU APJOMI
ŪDENSAPGĀDES, KANALIZĀCIJAS UN LIETUS KANALIZĀCIJAS
ĀRĒJIE TĪKLI
Nr.p.k. | Nosaukums, marka un tehniskais raksturojums | Mērvienība | Skaits
Ū1 - Ūdensapgādes tīkls -Mazā Stirnu iela (no St-ŪM-1 līdz St-Ū1-3/UH-6 neieskaitot)
1 | Zemes un montāžas darbi ŪKT tīklu darbu zonā
1.1 | Tranšejas rakšana un aizbēršana ūdensapgādes tīklu montāžai (ieskaitot grunts transportēšanu uz atbērtni un atpakaļ utt. katra komunikācija savā tranšejā) | m | 537.5
1.2 | Esošās izraktās grunts transportēšana uz atbērtni (atbērtni nodrošina izpildītājs) | m3 | 1612.5
1.3 | Būvbedru aizbēršana ar pievesto smilšu grunti, kā arī noblīvēšana pa slāņiem un ar to saistītie darbi | m3 | 1249.6875
1.4 | Izbūve ar betranšejas metodi | m | 31.1
1.5 | Darba bedru rakšanas darbi un atjaunošana | vietas | 2
1.6 | Darba bedru nostiprināšana ar divpusējiem vairogiem pie dziļuma, kas lielāks par 2,00m | vietas | 2
1.7 | Tranšejas sieniņas nostiprināšana ar metāla vairogiem (divpusēji) | m | 537.5
1.8 | Gruntsūdens līmens pazemināšana būvgrāvī | m | 537.5
1.9 | Smilts pamatnes ierīkošana zem cauruļvadiem, h=15 cm | m3 | 120.9375
1.10 | Smilšu grunts apbērums, h=30cm | m3 | 241.875
2 | Ū1 - Ūdensapgādes tīkls -Mazā Stirnu iela (no St-ŪM-1 līdz St-Ū1-3/UH-6 neieskaitot)
2.1 | Caurule PE SDR17 PE100 OD110 ūdensapgādes (atbilstoši marķēta); PN10; H 1,8-2,5, montāža un ar to saistītie darbi | m | 524.4 | 1573.2
2.2 | Caurule PE SDR17 PE100-RC OD110 ūdensapgādes (atbilstoši marķēta); PN10; H 2,0-2,5, montāža un ar to saistītie darbi | m | 31.1
2.3 | Caurule PE SDR17 PE100 OD63 ūdensapgādes (atbilstoši marķēta); PN10; H1,8-2,0, montāža un ar to saistītie darbi | m | 13.1 | 39.3
2.4 | Dz/b grodu aka DN2000 komplektā ar betona pārsedzi un lūku 40t, ķeta vāku, H1,5¸2,0m, montāža un ar to saistītie darbi, hidroizolācija | kpl. | 2
2.5 | Dz/b grodu aka DN1500 komplektā ar betona pārsedzi un lūku 40t, ķeta vāku, H2,0¸2,5m, montāža un ar to saistītie darbi, hidroizolācija | kpl. | 3
2.6 | Rūpnieciski izgatavota ūdens mērītāja aka DN500 ar skaitītāju DN25, montāža un ar to saistītie darbi | kpl. | 3
2.7 | Virszemes teleskopiskais ugunsdzēsības hidrants TTMP; DN100; PN10, teleskopiska garuma regulēšanas iespēja un siltināts ar poliuretānu, h= ~2.00 m, montāža un ar to saistītie darbi | kpl. | 1
2.8 | Ugunsdzēsības hidrants dzelzsbetona grodu akā DN1500; PN10, teleskopiska garuma regulēšanas iespēja un siltināts ar poliuretānu, h= ~2,50 m, montāža un ar to saistītie darbi | kpl. | 3
2.9 | Ūdensvada trases nospraušana | m | 568.6
2.10 | Ūdensvada hidrauliskā pārbaude un dezinfekcija | m | 568.6
2.11 | Šķērsojumi ar esošajām inženierkomunikācijām, atšurfēšana, nepārsniedzot 3m dziļumu, minimālā platība 1m², maksimālais garums 5m | vietas | 5
Piezīmes:
1. Darbu apjomi var tikt precizēti būvdarbu laikā.
2. Caurules ieguldīt uz 15cm izlīdzinošās kārtas (pamatnes) no blietētas smilts.
3. Tranšeju aizbērt ar grunti līdz ielas seguma līmenim.
4. TS sadaļas zonās ceļa seguma atjaunošanas darbi ir doti atsevišķi, skatīt TS daļas apjomus.

## Darba apjomi_LKT1_Celtniecibas
GALVENO DARBU APJOMI
ŪDENSAPGĀDE UN LIETUS KANALIZĀCIJA
ĀRĒJIE TĪKLI
Nr.p.k. | Nosaukums, marka un tehniskais raksturojums | Mērvienība | Skaits
Lietus kanalizācijas tīkls - Celtniecības iela
1 | Zemes un montāžas darbi LKT tīklu darbu zonā
1.1 | Tranšejas rakšana un aizbēršana lietu kanalizācijas tīklu montāžai (ieskaitot grunts transportēšanu uz atbērtni un atpakaļ utt. katra komunikācija savā tranšejā) | m | 858.6
1.2 | Esošās izraktās grunts transportēšana uz atbērtni (atbērtni nodrošina izpildītājs) | m3 | 3323.4
1.3 | Būvbedru aizbēršana ar pievesto smilšu grunti, kā arī noblīvēšana pa slāņiem un ar to saistītie darbi | m3 | 2743.845
1.4 | Tranšejas sieniņas nostiprināšana ar metāla vairogiem (divpusēji) | m | 858.6
1.5 | Gruntsūdens līmens pazemināšana būvgrāvī | m | 858.6
1.6 | Smilts pamatnes ierīkošana zem cauruļvadiem, h=15 cm | m3 | 193.185
1.7 | Smilšu grunts apbērums, h=30cm | m3 | 386.37
1.8 | PP dubultsienu lietus kanalizācijas caurule ar uzmavām un blīvi, OD200mm H = 1,00 - 1,50 m, ieguldes klase SN8 montāža un ar to saistītie darbi | m | 40.7
1.9 | PP dubultsienu lietus kanalizācijas caurule ar uzmavām un blīvi, OD200mm H = 1,5-2,0 m, ieguldes klase SN8 montāža un ar to saistītie darbi | m | 66.3
1.10 | PP dubultsienu lietus kanalizācijas caurule ar uzmavām un blīvi, OD250mm H = 1,10 - 1,50 m, ieguldes klase SN8 montāža un ar to saistītie darbi | m | 57.2
1.11 | PP dubultsienu lietus kanalizācijas caurule ar uzmavām un blīvi, OD250mm H = 2,50 - 3,0 m, ieguldes klase SN8 montāža un ar to saistītie darbi | m | 53.5
1.12 | PP dubultsienu lietus kanalizācijas caurule ar uzmavām un blīvi, OD315mm H = 2,50 - 3,0 m, ieguldes klase SN8 montāža un ar to saistītie darbi | m | 174.3
1.13 | PP dubultsienu lietus kanalizācijas caurule ar uzmavām un blīvi, OD315mm H = 3,00 - 3,50 m, ieguldes klase SN8 montāža un ar to saistītie darbi | m | 466.6
1.14 | Gūlija DN400 ar teleskopisko cauruli ar ķeta lūku un taisnstūrveida resti, 400/315, H=1,10 -1,50m montāža un ar to saistītie darbi | kpl. | 15
1.15 | Gūlija DN400 ar teleskopisko cauruli ar ķeta lūku un taisnstūrveida resti, 400/315, H=1,50 - 2,00m montāža un ar to saistītie darbi | kpl. | 12
1.16 | Gūlija DN400 ar teleskopisko cauruli ar ķeta lūku un taisnstūrveida resti, 400/315, H=2,00 - 2,50m montāža un ar to saistītie darbi | kpl. | 1
1.17 | Dzelzsbetona skataka ar dzelzsbetona pārsedzi, 40tn ķeta lūku un vāku; DN1000, H=2,50 - 3,00m, (akas paredzēt no saliekamajiem dzelzsbetona grodiem atbilstoši LVS EN 1917 ar iestrādātiem gumijas blīvgredzeniem. Blīvējums atbilstoši LVS EN 681) montāža un ar to saistītie darbi | kpl. | 6
1.18 | Dzelzsbetona skataka ar dzelzsbetona pārsedzi, 40tn ķeta lūku un vāku; DN1500, H=3,00 - 3,50m, (akas paredzēt no saliekamajiem dzelzsbetona grodiem atbilstoši LVS EN 1917 ar iestrādātiem gumijas blīvgredzeniem. Blīvējums atbilstoši LVS EN 681) montāža un ar to saistītie darbi | kpl. | 13
1.19 | Dzelzsbetona skataka ar dzelzsbetona pārsedzi, 40tn ķeta lūku un vāku; DN1500, H=3,50 - 4,00m, (akas paredzēt no saliekamajiem dzelzsbetona grodiem atbilstoši LVS EN 1917 ar iestrādātiem gumijas blīvgredzeniem. Blīvējums atbilstoši LVS EN 681) montāža un ar to saistītie darbi | kpl. | 1
1.20 | Dzelzsbetona skataka ar dzelzsbetona pārsedzi, 40tn ķeta lūku un vāku; DN2000, H=3,50 -4,00m, (akas paredzēt no saliekamajiem dzelzsbetona grodiem atbilstoši LVS EN 1917 ar iestrādātiem gumijas blīvgredzeniem. Blīvējums atbilstoši LVS EN 681) montāža un ar to saistītie darbi | kpl. | 2
1.21 | CCTV inspekcija | m | 858.6
1.22 | Lietus kanalizācijas trases nospraušana | m | 858.6
1.23 | Aku vāku apbetonēšana | gb. | 22
1.24 | Cauruļvada hidrauliskā pārbaude | m | 858.6
1.25 | Šķērsojumi ar esošajām inženierkomunikācijām, atšurfēšana, nepārsniedzot 3m dziļumu, minimālā platība 1m², maksimālais garums 5m | vieta | 20
Piezīmes:
1. Darbu apjomi var tikt precizēti būvdarbu laikā.
2. Caurules ieguldīt uz 15cm izlīdzinošās kārtas (pamatnes) no blietētas smilts.
3. Tranšeju aizbērt ar grunti līdz ielas seguma līmenim.
4. TS sadaļas zonās ceļa seguma atjaunošanas darbi ir doti atsevišķi, skatīt TS daļas apjomus.