## 1.karta ST
MATERIĀLU SPECIFIKĀCIJA UN VEICAMO DARBU APJOMI
Objekta nosaukums: Fabrikas, Celtniecības un Stirnu ielas infrastruktūras jaunbūve un rekonstrukcija uzņēmējdarbības attīstībai Līvānu industriālajā zonā
Pasūtītājs: Līvānu novada dome
Sadaļa: 4.sējums, KSS-1, KSS-2 un KSS-4 elektroapgāde, ārējie tīkli, ELT
Transformatoru apakšstacijas, AS "Sadales Tīkls" būvapjoms, VEICAMIE DARBI
Kods | Nosaukums | Mērvienība | Skaits
11101 | Būvbedre pamatnes konteinera tipa sadalēm. piem. KTAb, KTAm u.c. | m2 | 20
11106 | Tranšeja horizontālam zemēšanas kontūram | m | 16
13205 | VS 1 dzīslu kabeļa līdz 95 mm2 adaptera montāža slēgiekārtās | gab. | 3
13201 | VS 1 dzīslu plastmasas izolācijas kabeļa līdz 95 mm2 gala apdare | gab. | 6
13105 | VS 1 dzīslu kabeļa 35 - 240 mm2 montāža uz plauktiem, kabeļu tuneļos, kanālos | m | 9
12118 | Transformatora ZS kabeļu saites montāža no pieciem līdz septiņiem 240- 300 mm2 viendzīslu kabeļiem | tek.m | 3
17114 | Kompaktās TA (ar 1 transformatoru) uzstādīšana gatavā būvbedrē | gab. | 1
17505 | Transformatora ar jaudu 100 - 400 kVA montāža KTA | gab. | 1
18101 | Horizontālā zemētāja montāža tranšejā | m | 16
18205 | Vertikālā zemētāja dziļumā līdz 35 m montāža ar urbšanas vai iekalšanas metodi | gab | 2
20124 | Transformatora temperatūras aizsardzības montāža un pārbaude | gab. | 1
20125 | Transformatora kontaktermometra metroloģiskā pārbaude. | k-ts | 1
11607 | Teritorijas labiekārtošana | m2 | 20
16201 | Drošinātāju uzstādīšana | gab | 18
17406 | VS slēgiekārtas 1 ligzdas montāža | gab. | 1
b.n. | A/st. "Līvāni" pārbūves darbi, skatīt ELT-8, ELT-10 | k-ts | 1
b.n. | RAA un vadības ķēžu pieslēgšana slēgiekārtai, skatīt ELT-11 | k-ts | 1
Transformatoru apakšstacijas, AS "Sadales Tīkls" būvapjoms, MATERIĀLU SPECIFIKĀCIJA
Kods | Nosaukums | Mērvienība | Skaits
1002.009 | KTA 20 kV līdz 630 kVA, betona, CCF | kompl. | 1
2301.016 | Sadales transformators, 20/0.42 kV, 250 kVA, Dyn11 | kompl. | 1
2810.003 | Slēgiekārta, modulārā sekundārā 24kV, CCF | kompl. | 1
3103.005 | Sadalne STAS-910, slēgtai transformatoru apakšstacijai, nominālā strāva līdz 910 A | kompl. | 1
801.02 | Kabelis 20kV, viendzīslu ar stiepļu ekrānu 1x35/16 Cu, nedegošs apvalks | m | 9
803.007 | Kabelis 1kV, viendzīslu 1x240 Cu | m | 21
902.002 | Gala apdare (g/a) 20 kV iekštipa, 1-dzīslu kabelim ar stiepļu ekrānu spriegumam 20kV (35-95mm2) | kompl. | 6
906.001 | T-adapters, Interfeiss „A” 20 kV viendzīslu kabelim ar stiepļu ekrānu, 35-95mm2 | kompl. | 3
910.013 | Kabeļu kurpe, presējama 240 mm2 | gab. | 7
925.001 | Termonosēdināmā caurulīte ar līmi 1m, d<50 mm | m | 3
2503.003 | Drošinātājs 24kV 16A, EN 60282 | gab. | 3
3012.008 | Drošinātājs, NH4a-250kVA, gTr | gab. | 3
3012.001 | Drošinātājs, NH00-40A, gG/gL | gab. | 3
3012.003 | Drošinātājs, NH2-50A, gG/gL | gab. | 3
3012.003 | Drošinātājs, NH2-100A, gG/gL | gab. | 6
912.002 | Kabeļu aizsardzības caurule d=110, zemē guldāmā, gofrētā, cietā 750N | m | 6
912.004 | Kabeļu aizsardzības caurule d=160, zemē guldāmā, gofrētā, cietā 750N | m | 3
b.n. | Nerūsējošā tērauda biezsienu caurule d=40mm, dziļurbuma zemējumam | m | 40
b.n. | Nerūsējošā tērauda 4x40mm plakandzelzs, zemējumam | m | 16
b.n. | Nerūsējošā tērauda savienojums plakandzelzim | gab. | 4
b.n. | Nerūsējošā tērauda savienojums plakandzelzim ar vertikālo elektrodu | gab. | 2
2808.001 | Slēgiekārta, modulārā sekundārā 24kV, KP un TP ar jaudas slēdžiem un RAA, skatīt ELT-8 | kompl. | 1
2814.001 | Papildaprīkojums un rezerves daļas vidsprieguma slēgiekārtām, skatīt ELT-8 | kompl. | 1
1919.001 | Papildaprīkojums un rezerves daļas RAA un DVS iekārtām | kompl. | 1
808.004 | Kabelis, instalācijas 1x2.5mm2, iekštipa montāžas vads, lokanais, Cu | m | 40
1406.001 | Metāla sija | m | 1
1713.002 | Kabeļu plaukts instalācijas | m | 5
20kV tīkls, AS "Sadales Tīkls" būvapjoms, VEICAMIE DARBI
Kods | Nosaukums | Mērvienība | Skaits
11102 | Tranšeja - bedre kabeļa vai citu apakšzemes komunikāciju apsekošanai (šurfēšana) | gab. | 15
11105 | Tranšeja - bedre VS uzmavām | gab. | 4
11107 | Tranšejas rakšana un aizbēršana viena līdz divu kabeļu (caurules) gūldīšanai 0.7m dziļumā | m | 761
11115 | Tranšejas rakšana un aizbēršana viena līdz divu kabeļu (caurules) gūldīšanai 0.7m dziļumā ar rokām | m | 367
11111 | Tranšejas rakšana un aizbēršana viena līdz divu kabeļu (caurules) gūldīšanai 1m dziļumā | m | 104
11117 | Tranšejas rakšana un aizbēršana viena līdz divu kabeļu (caurules) gūldīšanai 1m dziļumā ar rokām | m | 21
11202 | Kabeļu aizsargcaurules d=125 līdz 160 mm ieguldīšana gatavā tranšejā | m | 262
11210 | Kabeļa mehāniskā aizsarzība ar lentveida vai rievzobu profiliem | m | 1092
b.n. | Aizsargčaulas montāža esošam kabelim | m | 102
13114 | VS 3 dzīslu kabeļa 120 - 240 mm2 ieguldīšana gatavā tranšejā | m | 1092
13116 | VS 3 dzīslu kabeļa 120 - 240 mm2 montāža caurulē | m | 197
13105 | VS 1 dzīslu kabeļa 35 - 240 mm2 montāža uz plauktiem, kabeļu tuneļos, kanālos | m | 32
13202 | VS 1 dzīslu plastmasas izolācijas kabeļa no 120 mm2 gala apdare | gab. | 12
13206 | VS 1 dzīslu kabeļa no 120 mm2 adaptera montāža slēgiekārtās | gab. | 6
13302 | VS 1 dzīslu plastmasas izolācijas kabeļa no 120 mm2 savienošanas uzmavas montāža | gab. | 2
13307 | VS pārejas savienojuma uzmava 1 dzīslu plastmasas uz 3 dzīslu papīra izolācijas kabeļiem | gab | 2
11607 | Teritorijas labiekārtošana | m2 | 55
b.n. | VS kabeļa krāsošana ar ugunsnoturīgu krāsu | m | 45
20kV tīkls, AS "Sadales Tīkls" būvapjoms, MATERIĀLU SPECIFIKĀCIJA
Kods | Nosaukums | Mērvienība
801.012 | Kabelis 20kV, viendzīslu ar lentas ekrānu 3x240+35 Al (Wiski) | m | 1217
801.013 | Kabelis 20kV, viendzīslu ar lentas ekrānu 3x150+35 Al (Wiski) | m | 104
902.006 | Gala apdare (g/a) 20 kV iekštipa, 1-dzīslu Wisky kabelim ar alumīnija lentas ekrānu spriegumam 20kV (95-240mm2) | kompl. | 12
906.008 | T-adapters, Interfeiss „C” 20 kV viendzīslu Wisky kabelim ar lentas ekrānu, 95-240 mm2 | kompl. | 6
917.006 | Pārejuzmava (p/u) 20 kV viendzīslu kabelim ar lentas ekrānu (Wiski) uz eļļas kabeli 95-240 mm2 | kompl. | 2
915.006 | Savienošanas uzmava (s/u) 20 kV viendzīslu kabelim ar lentas ekrānu (Wiski) 95-240 mm2 (1 fāzei) | kompl. | 6
912.004 | Kabeļu aizsardzības caurule d=160, zemē guldāmā, gofrētā, cietā 750N | m | 80
912.009 | Kabeļu aizsardzības caurule d=160, zemē guldāmā, gofrētā, lokanā 450N | m | 2
912.013 | Kabeļu aizsardzības caurule d=160, zemē guldāma, cietā, paaugstinātas spiedes stiprības 1250N | m | 182
912.011 | Kabeļu aizsardzības caurule d=160, zemē guldāmā, dalāmā 450N | m | 102
914.001 | Aizsarglenta kabelim, plastmasas | m | 1092
1303.003 | Signāllenta kabeļlīnijai, platums 125 mm | m | 1217
b.n. | Krāsa kabeļa krāsošanai, ugunsizturīga | l | 3
0.4kV tīkls, AS "Sadales Tīkls" būvapjoms, VEICAMIE DARBI
Kods | Nosaukums | Mērvienība | Skaits
11102 | Tranšeja - bedre kabeļa vai citu apakšzemes komunikāciju apsekošanai (šurfēšana) | gab. | 10
11107 | Tranšejas rakšana un aizbēršana viena līdz divu kabeļu (caurules) gūldīšanai 0.7m dziļumā | m | 520
11115 | Tranšejas rakšana un aizbēršana viena līdz divu kabeļu (caurules) gūldīšanai 0.7m dziļumā ar rokām | m | 220
11111 | Tranšejas rakšana un aizbēršana viena līdz divu kabeļu (caurules) gūldīšanai 1m dziļumā | m | 149
11117 | Tranšejas rakšana un aizbēršana viena līdz divu kabeļu (caurules) gūldīšanai 1m dziļumā ar rokām | m | 42
11201 | Kabeļu aizsargcaurules d=līdz 110 mm ieguldīšana gatavā tranšejā | m | 263
11209 | PEHD caurules d=110 līdz 160 mm horizontāla urbšana-caurvilkšana | m | 71
12102 | ZS kabeļa no 50 līdz 150 mm2 ieguldīšana gatavā tranšejā | m | 706
12105 | ZS kabeļa no 50 līdz 150 mm2 ievēršana caurulē | m | 296
12202 | ZS plastmasas izolācijas kabeļa no 50 līdz 150 mm2 gala apdare | gab. | 10
12302 | ZS plastmasas izolācijas kabeļa no 50 līdz 150 mm2 savienošanas uzmavas montāža | gab. | 1
16201 | Drošinātāju uzstādīšana | gab | 15
16103 | Kabeļu komutācijas sadalnes montāža (piem. KS tipa) | gab. | 1
16107 | Kabeļu komutācijas + individuālas uzskaites sadalnes montāža (piem., LUKS+LU tipa) | gab. | 3
18202 | Vertikālā zemētāja dziļumā līdz 5 m montāža | gab | 4
11607 | Teritorijas labiekārtošana | m2 | 20
16221 | Elektroenerģijas skaitītāja demontāža | gab | 1
16120 | Individuālās uzskaites sadalnes ar vienu skaitītāju demontāža (piem., LU) | gab. | 1
16121 | Sadalnes pamata (statnes) demontāža | gab. | 1
16211 | Elektroenerģijas skaitītāja montāža | gab | 1
16204 | Automātslēdža montāža sadalnē | gab | 4
0.4kV tīkls, AS "Sadales Tīkls" būvapjoms, MATERIĀLU SPECIFIKĀCIJA
Kods | Nosaukums | Mērvienība
803.002 | Kabelis 1kV, četrdzīslu 4x150 Al | m | 1002
803.004 | Kabelis 1kV, četrdzīslu 4x70 Al | m | 11
909.001 | Gala apdare (g/a) līdz 1kV, četrdzīslu kabelim 16-70 mm2 | kompl. | 2
909.003 | Gala apdare (g/a) līdz 1kV, četrdzīslu kabelim 150-240 mm2 | kompl. | 8
922.003 | Savienošanas uzmava (s/u) līdz 1kV, četrdzīslu kabelim 120-240 mm2 | kompl. | 1
912.002 | Kabeļu aizsardzības caurule d=110, zemē guldāmā, gofrētā, cietā 750N | m | 152
912.014 | Kabeļu aizsardzības caurule d=110, zemē guldāmā, caurdures 1250N | m | 71
912.012 | Kabeļu aizsardzības caurule d=110, zemē guldāma, cietā, paaugstinātas spiedes stiprības 1250N | m | 111
3003.014 | Automātslēdzis 3P, C, 16A | gab. | 3
3105.004 | Sadalne KKM-2-21 +USM-1, kabeļu komutācijas modulis un uzskaites modulis 1 skaitītājam, nominālā strāva līdz 63 A | kompl. | 3
3102.002 | Sadalne KKM-4-23, kabeļu komutācijai ar 4 drošinātājslēdžiem NH2 | kompl. | 1
3106.012 | Uzskaites sadalnes un kabeļsadalnes pamatne PKKM-2 kabeļu komutācijas modulim | kompl. | 3
3106.013 | Uzskaites sadalnes un kabeļsadalnes pamatne PKKM-4 kabeļu komutācijas modulim | kompl. | 1
3012.003 | Drošinātājs, NH2-40A, gG/gL | gab. | 9
3012.003 | Drošinātājs, NH2-50A, gG/gL | gab. | 6
3106.02 | Keramzīts sadalietaisēm | kompl. | 4
2904.001 | Spaile zemējuma, universāla, cinkotam metālam, zemējuma elektroda d=20 mm savienošanai ar stiepli d=8-10 mm vai plakandzelzi 4x40 mm | kompl. | 4
2901.004 | Elektrods zemējuma, cinkots tērauds ar iespēju pagarināt, d=16 mm, 1.5m | gab. | 12
2905.001 | Detaļa elektroda d=16 mm pagarināšanai, cinkota | gab. | 8
2905.002 | Elektroda uzgalis, iesišanai zemē | gab. | 4
2902.001 | Zemējuma stieple, cinkota d=8 mm | m | 4
1303.003 | Signāllenta kabeļlīnijai, platums 125 mm | m | 1013
Citi darbi, VEICAMIE DARBI
19301 | EPL vai sarkanās līnijas nospraušana | km | 0.1
19304 | EPL digitālā uzmērīšana | km | 0.1
19404 | Rakšanas atļaujas saņemšana | objekts | 1
19410 | Tehniskās dokumentācijas sagatavošana objekta nodošanai | objekts | 1
Lietotāja būvapjoms, VEICAMIE DARBI
Kods | Nosaukums | Mērvienība | Skaits
b.n. | KSS vadības sadalnes uzstādīšana, reguēšana, vadības kabeļu montāža caurulē | kompl. | 3
11115 | Tranšejas rakšana un aizbēršana viena līdz divu kabeļu (caurules) gūldīšanai 0.7m dziļumā ar rokām | m | 18
11201 | Kabeļu aizsargcaurules d=līdz 110 mm ieguldīšana gatavā tranšejā | m | 12
12101 | ZS kabeļa līdz 35 mm2 ieguldīšana gatavā tranšejā | m | 9
12201 | ZS plastmasas izolācijas kabeļa līdz 35 mm2 gala apdare | gab. | 6
18202 | Vertikālā zemētāja dziļumā līdz 5 m montāža | gab | 3
11607 | Teritorijas labiekārtošana | m2 | 9
Citi darbi
19301 | EPL vai sarkanās līnijas nospraušana | km | 0.1
19304 | EPL digitālā uzmērīšana | km | 0.1
19404 | Rakšanas atļaujas saņemšana | objekts | 1
19410 | Tehniskās dokumentācijas sagatavošana objekta nodošanai | objekts | 1
Lietotāja būvapjoms, MATERIĀLU SPECIFIKĀCIJA
Kods | Nosaukums | Mērvienība
b.n. | KSS vadības sadalne un vadības kabeļi L=10m, komplektā ar KSS sūkņu staciju | kompl. | 3
803.006 | Kabelis 1kV, četrdzīslu 4x16 Al | m | 15
909.001 | Gala apdare (g/a) līdz 1kV, četrdzīslu kabelim 16-70 mm2 |  | 6
912.008 | Kabeļu aizsardzības caurule d=110, zemē guldāmā, gofrētā, lokanā 450N |  | 12
3106.02 | Keramzīts sadalietaisēm | kompl. | 3
2904.001 | Spaile zemējuma, universāla, cinkotam metālam, zemējuma elektroda d=20 mm savienošanai ar stiepli d=8-10 mm vai plakandzelzi 4x40 mm | kompl. | 3
2901.004 | Elektrods zemējuma, cinkots tērauds ar iespēju pagarināt, d=16 mm, 1.5m | gab. | 9
2905.001 | Detaļa elektroda d=16 mm pagarināšanai, cinkota |  | 6
2905.002 | Elektroda uzgalis, iesišanai zemē |  | 3
2902.001 | Zemējuma stieple, cinkota d=8 mm | m | 3
1303.003 | Signāllenta kabeļlīnijai, platums 125 mm | m | 12
Piezīmes:
1. Specifikācijā minētos materiālus iespējams aizstāt ar analogiem cita ražotāja izstrādājumiem saskaņojot ar būvprojekta autoru.
2. Būvprojekta dokumentācijā norādītie risinājumi jāaplūko kopumā.
3. Būvprojekta materiālu specifikācijā var nebūt ietverti visi materiāli, kas norādīti rasējumos, tādēļ būvuzņēmējam, sastādot būvdarbu tāmi, jāaplūko projekta dokumentācija un būvobjekts dabā kopumā, nevis tikai materiālu specifikācijas.