## 1.karta ST
MATERIĀLU SPECIFIKĀCIJA UN VEICAMO DARBU APJOMI
Objekta nosaukums: Fabrikas, Celtniecības un Stirnu ielas infrastruktūras jaunbūve un rekonstrukcija uzņēmējdarbības attīstībai Līvānu industriālajā zonā
Pasūtītājs: Līvānu novada dome
Sadaļa: 5.sējums, KSS-3 elektroapgāde, ārējie tīkli, ELT
AS "Sadales Tīkls" būvapjoms, VEICAMIE DARBI
Kods | Nosaukums | Mērvienība | Skaits
11102 | Tranšeja - bedre kabeļa vai citu apakšzemes komunikāciju apsekošanai (šurfēšana) | gab. | 1
11103 | Tranšeja - bedre ZS uzmavām | gab. | 1
11107 | Tranšejas rakšana un aizbēršana viena līdz divu kabeļu (caurules) gūldīšanai 0.7m dziļumā | m | 39
11115 | Tranšejas rakšana un aizbēršana viena līdz divu kabeļu (caurules) gūldīšanai 0.7m dziļumā ar rokām | m | 10
11111 | Tranšejas rakšana un aizbēršana viena līdz divu kabeļu (caurules) gūldīšanai 1m dziļumā | m | 7
11201 | Kabeļu aizsargcaurules d=līdz 110 mm ieguldīšana gatavā tranšejā | m | 7
11219 | Ekspluatācijā esoša kabeļa kabeļa pārcelšana - bez sprieguma | m | 9
12102 | ZS kabeļa no 50 līdz 150 mm2 ieguldīšana gatavā tranšejā | m | 49
12105 | ZS kabeļa no 50 līdz 150 mm2 ievēršana caurulē | m | 7
12202 | ZS plastmasas izolācijas kabeļa no 50 līdz 150 mm2 gala apdare | gab. | 4
12302 | ZS plastmasas izolācijas kabeļa no 50 līdz 150 mm2 savienošanas uzmavas montāža | gab. | 1
16103 | Kabeļu komutācijas sadalnes montāža (piem. KS tipa) | gab. | 1
16108 | Elektroenerģijas ievada uzskaites sadalnes līdz diviem skaitītājiem montāža (piem., LU, M-DUS tipa) | gab. | 1
16102 | Sadalnes papildramja vai kabeļu ievada sekcijas montāža | gab. | 1
16204 | Automātslēdža montāža sadalnē | gab | 1
18202 | Vertikālā zemētāja dziļumā līdz 5 m montāža | gab | 2
11607 | Teritorijas labiekārtošana | m2 | 40
Citi darbi
19301 | EPL vai sarkanās līnijas nospraušana | km | 0.1
19304 | EPL digitālā uzmērīšana | km | 0.1
19404 | Rakšanas atļaujas saņemšana | objekts | 1
19410 | Tehniskās dokumentācijas sagatavošana objekta nodošanai | objekts | 1
AS "Sadales Tīkls" būvapjoms, MATERIĀLU SPECIFIKĀCIJA
Kods | Nosaukums | Mērvienība | Skaits
803.004 | Kabelis 1kV, četrdzīslu 4x70 Al | m | 56
909.001 | Gala apdare (g/a) līdz 1kV, četrdzīslu kabelim 16-70 mm2 | kompl. | 4
912.012 | Kabeļu aizsardzības caurule d=110, zemē guldāma, cietā, paaugstinātas spiedes stiprības 1250N | m | 7
922.002 | Savienošanas uzmava (s/u) līdz 1kV, četrdzīslu kabelim 70-120 mm2 | kompl. | 1
3101.001 | Sadalne IUS-1/63, 1 skaitītājam līdz 63 A | kompl. | 1
3003.014 | Automātslēdzis 3P, C, 16A | gab. | 1
3106.001 | Uzskaites sadalnes pamatne ST | gab. | 1
3106.006 | Uzskaites sadalnes papildrāmis PRIUS-1 | gab. | 1
3102.001 | Sadalne KKM-2-21-S, kabeļu komutācijai ar 2 drošinātājslēdžiem NH2 | kompl. | 1
3106.012 | Uzskaites sadalnes un kabeļsadalnes pamatne PKKM-2 kabeļu komutācijas modulim | kompl. | 1
3106.02 | Keramzīts sadalietaisēm | kompl. | 2
2904.001 | Spaile zemējuma, universāla, cinkotam metālam, zemējuma elektroda d=20 mm savienošanai ar stiepli d=8-10 mm vai plakandzelzi 4x40 mm | kompl. | 2
2901.004 | Elektrods zemējuma, cinkots tērauds ar iespēju pagarināt, d=16 mm, 1.5m | gab. | 6
2905.001 | Detaļa elektroda d=16 mm pagarināšanai, cinkota | gab. | 4
2905.002 | Elektroda uzgalis, iesišanai zemē | gab. | 2
2902.001 | Zemējuma stieple, cinkota d=8 mm | m | 2
3012.003 | Drošinātājs, NH2, naži, gG/gL | gab. | 3
1303.003 | Signāllenta kabeļlīnijai, platums 125 mm | m | 56
Lietotāja būvapjoms, VEICAMIE DARBI
Kods | Nosaukums | Mērvienība | Skaits
b.n. | KSS vadības sadalnes uzstādīšana, reguēšana, vadības kabeļu montāža caurulē | kompl. | 1
11115 | Tranšejas rakšana un aizbēršana viena līdz divu kabeļu (caurules) gūldīšanai 0.7m dziļumā ar rokām | m | 6
11201 | Kabeļu aizsargcaurules d=līdz 110 mm ieguldīšana gatavā tranšejā | m | 4
12101 | ZS kabeļa līdz 35 mm2 ieguldīšana gatavā tranšejā | m | 3
12201 | ZS plastmasas izolācijas kabeļa līdz 35 mm2 gala apdare | gab. | 2
18202 | Vertikālā zemētāja dziļumā līdz 5 m montāža | gab | 1
11607 | Teritorijas labiekārtošana | m2 | 3
Citi darbi
19301 | EPL vai sarkanās līnijas nospraušana | km | 0.1
19304 | EPL digitālā uzmērīšana | km | 0.1
19404 | Rakšanas atļaujas saņemšana | objekts | 1
19410 | Tehniskās dokumentācijas sagatavošana objekta nodošanai | objekts | 1
Lietotāja būvapjoms, MATERIĀLU SPECIFIKĀCIJA
Kods | Nosaukums | Mērvienība | Skaits
b.n. | KSS vadības sadalne un vadības kabeļi L=10m, komplektā ar KSS sūkņu staciju | kompl. | 1
803.006 | Kabelis 1kV, četrdzīslu 4x16 Al | m | 5
909.001 | Gala apdare (g/a) līdz 1kV, četrdzīslu kabelim 16-70 mm2 |  | 2
912.008 | Kabeļu aizsardzības caurule d=110, zemē guldāmā, gofrētā, lokanā 450N |  | 4
3106.02 | Keramzīts sadalietaisēm | kompl. | 1
2904.001 | Spaile zemējuma, universāla, cinkotam metālam, zemējuma elektroda d=20 mm savienošanai ar stiepli d=8-10 mm vai plakandzelzi 4x40 mm | kompl. | 1
2901.004 | Elektrods zemējuma, cinkots tērauds ar iespēju pagarināt, d=16 mm, 1.5m | gab. | 3
2905.001 | Detaļa elektroda d=16 mm pagarināšanai, cinkota |  | 2
2905.002 | Elektroda uzgalis, iesišanai zemē |  | 1
2902.001 | Zemējuma stieple, cinkota d=8 mm | m | 1
1303.003 | Signāllenta kabeļlīnijai, platums 125 mm | m | 4
Piezīmes:
1. Specifikācijā minētos materiālus iespējams aizstāt ar analogiem cita ražotāja izstrādājumiem saskaņojot ar būvprojekta autoru.
2. Būvprojekta dokumentācijā norādītie risinājumi jāaplūko kopumā.
3. Būvprojekta materiālu specifikācijā var nebūt ietverti visi materiāli, kas norādīti rasējumos, tādēļ būvuzņēmējam, sastādot būvdarbu tāmi, jāaplūko projekta dokumentācija un būvobjekts dabā kopumā, nevis tikai materiālu specifikācijas.