## U1_Stacija
IEKĀRTU UN MATERIĀLU KOPSAVILKUMS
ŪDENSAPGĀDE UN LIETUS KANALIZĀCIJA
ĀRĒJIE TĪKLI
Nr.p.k. | Nosaukums, marka un tehniskais raksturojums | Mērvienība | Skaits | Piezīme
1 | Ū1 - Ūdensapgādes tīkls -Stacijas iela (no St-Ū1-1 līdz St-Ū1-5 ieskaitot)
1.1 | Caurule PE SDR17 PE100 OD160 ūdensapgādes (atbilstoši marķēta); PN10; H 2,0-3,0 | m | 224.5
1.2 | Caurule PE SDR17 PE100 OD110 ūdensapgādes (atbilstoši marķēta); PN10; H 2,0-3,1 | m | 2.6
1.3 | Caurule PE SDR17 PE100 OD32 ūdensapgādes (atbilstoši marķēta); PN10; H 2,0-2,5 | m | 7.2
1.4 | Caurule SDR17 PE100-RC OD160 PN10 izbuvei ar beztranšejas metodi; H 2,00-3,00 | m | 55
1.5 | Aizsargčaula PE OD400 (cauruļvada OD160 izbūvei zem dzelzsceļa ar beztranšejas metodi, ar distanceriem) | m | 55
1.6 | Dz/b grodu aka DN1500 komplektā ar betona pārsedzi un lūku 40t, ķeta vāku, H2,0¸2,5m | kompl | 1 | Monolīts akas apakšējais grods ar pamatni
1.7 | Dz/b grodu aka DN1500 komplektā ar betona pārsedzi un lūku 40t, ķeta vāku, H2,5¸3,0m | kompl | 1 | Monolīts akas apakšējais grods ar pamatni
1.8 | Dz/b grodu aka DN1500 komplektā ar betona pārsedzi un lūku 40t, ķeta vāku, H3,0¸3,5m | kompl | 2 | Monolīts akas apakšējais grods ar pamatni
1.9 | Dz/b grodu aka DN1500 komplektā ar betona pārsedzi un lūku 40t, ķeta vāku, H3,50¸4,0m | kompl | 1 | Monolīts akas apakšējais grods ar pamatni
1.10 | Dz/b grodu aka DN2000 komplektā ar betona pārsedzi un lūku 40t, ķeta vāku, H = 4,00 m - 4,50 m | kompl | 1 | Monolīts akas apakšējais grods ar pamatni
1.11 | Atloku krustgabals DN150/150 | gb. | 1
1.12 | Atloku trejgabals DN250/150 | gb. | 1
1.13 | Atloku trejgabals DN150/100 | gb. | 1
1.14 | Enkurojošs atloku adapters DN150 PE caurulei | gb. | 11
1.15 | Enkurojošs atloku adapters DN250 PE caurulei | gb. | 2
1.16 | Atloku adapters DN100 | gb. | 2
1.17 | Atloku aizbīdnis DN250 | gb. | 1
1.18 | Atloku aizbīdnis DN150 | gb. | 8
1.19 | Atloku aizbīdnis DN100 | gb. | 1
1.20 | EM PE seglu uzlika DN160/32 | gb. | 1
1.21 | EM PE seglu uzlika DN160/50 | gb. | 1
1.22 | Kompresijas adapters ar bronzas ārējo vītni 1" | gb. | 2
1.23 | Kompresijas adapters ar bronzas ārējo vītni 1 1/2" | gb. | 2
1.24 | Pazemes tipa ķeta ekpluatācijas ventīlis DN25 ar iekšējo vītni 1" komplektā ar teleskopisko pagarinātājkātu h÷2,00 m un kapi | kpl. | 1
1.25 | Ķeta ekpluatācijas ventīlis DN50 ar iekšējo vītni 1 1/2" | gb. | 1
1.26 | Rūpnieciski izgatavota ūdens mērītāja aka DN500 ar skaitītāju DN15 | kpl. | 1
1.27 | EM PE noslēgs OD32 | gb. | 1
1.28 | Universālā dubultuzmava DN50 | gb. | 1
1.29 | Noslēgatloks DN150 | gb. | 1
1.30 | Kutīgs noslēgatloks DN100 | gb. | 1
1.31 | Aizsargčaula PE caurulei OD250 | gb. | 2
1.32 | Aizsargčaula PE caurulei OD160 | gb. | 10
1.33 | Aizsargčaula PE caurulei OD110 | gb. | 2
1.34 | Aizsargčaula PE caurulei OD50 | gb. | 1
1.35 | Aizsargčaula PE caurulei OD32 | gb. | 1
1.36 | Siltumizturīgā uzmava caurulei PE OD400 | gb. | 2
1.37 | Līkums PE OD160 caurulei 900 - 980 | gb. | 5
1.38 | Līkums PE OD160 caurulei 320 | gb. | 1
1.39 | Līkums PE OD160 caurulei 110 | gb. | 1
1.40 | Līkums PE OD160 caurulei 470 | gb. | 1
1.41 | Līkums PE OD250 caurulei 160 -230 | gb. | 4
1.42 | Universālais atloka adapters DN250 | gb. | 2
1.43 | Betona balsti B25 veidgabalu stiprināšanai V=0,1m3 | gb. | 29
Piezīmes
1.Uzrādītos materiālus var aizvietot ar citiem Latvijā sertificētiem attiecīgas nozīmes materiāliem,
kuru kvalitāte nav zemāka par projektā pieņemtajiem.
2. Materiālu apjoms var tikt precizēts būvniecības laikā.
3. Materiālu komplektāciju veikt atbilstoši izstrādātājam projektam, saskaņā ar ražotājfirmu un LR normatīvo aktu nosacījumiem.

## U1_Fabrika
IEKĀRTU UN MATERIĀLU KOPSAVILKUMS
ŪDENSAPGĀDE UN LIETUS KANALIZĀCIJA
ĀRĒJIE TĪKLI
Nr.p.k. | Nosaukums, marka un tehniskais raksturojums | Mērvienība | Skaits | Piezīme
1 | Ū1 - Ūdensapgādes tīkls -Fabrikas iela (no St-Ū1-5 neieskaitot līdz Ce-Ū1-18 ieskaitot, ieskaitot atzaru no Ce-U1-18)
1.1 | Caurule PE SDR17 PE100 OD160 ūdensapgādes (atbilstoši marķēta); PN10; H 1,8-2,5 | m | 332.6
1.2 | Caurule PE SDR17 PE100 OD160 ūdensapgādes (atbilstoši marķēta); PN10; H 2,5-3,0 | m | 271.2
1.3 | Caurule PE SDR17 PE100 OD110 ūdensapgādes (atbilstoši marķēta); PN10; H 1,8-2,5 | m | 108.4
1.4 | Caurule PE SDR17 PE100 OD63 ūdensapgādes (atbilstoši marķēta); PN10; H 1,8-2,0 | m | 27.8
1.5 | Caurule PE SDR17 PE100 OD32 ūdensapgādes (atbilstoši marķēta); PN10; H 1,8-2,0 | m | 33.4
1.6 | Dz/b grodu aka DN2000 komplektā ar betona pārsedzi un lūku 40t, ķeta vāku, H1,5¸2,0m | kompl | 4 | Monolīts akas apakšējais grods ar pamatni
1.7 | Dz/b grodu aka DN1500 komplektā ar betona pārsedzi un lūku 40t, ķeta vāku, H2,5¸3,0m | kompl | 4 | Monolīts akas apakšējais grods ar pamatni
1.8 | Dz/b grodu aka DN1500 komplektā ar betona pārsedzi un lūku 40t, ķeta vāku, H3,0¸3,50m | kompl | 1 | Monolīts akas apakšējais grods ar pamatni
1.9 | Dz/b grodu aka DN1500 komplektā ar betona pārsedzi un lūku 40t, ķeta vāku, H3,50¸4,00m | kompl | 1 | Monolīts akas apakšējais grods ar pamatni
1.10 | Atloku trejgabals DN150/100 | gb. | 9
1.11 | Atloku krustgabals DN150/150 | gb. | 1
1.12 | Atloku diametra pāreja DN150/100 | gb. | 2
1.13 | Enkurojošs atloku adapters DN150 PE caurulei | gb. | 22
1.14 | Enkurojošs atloku adapters DN100 PE caurulei | gb. | 24
1.15 | Aloku īscaurule DN100,L=500 mm | gb. | 4
1.16 | Aloku īscaurule DN100,L=300 mm | gb. | 4
1.17 | Atloku aizbīdnis DN150 | gb. | 3
1.18 | Atloku aizbīdnis DN100 | gb. | 11
1.19 | EM PE seglu uzlika DN160/32 | gb. | 3
1.20 | EM PE seglu uzlika DN160/50 | gb. | 1
1.21 | EM PE seglu uzlika DN160/63 | gab | 1
1.22 | Kompresijas adapters ar bronzas ārējo vītni 2" | gb. | 2
1.23 | Kompresijas adapters ar bronzas ārējo vītni 1" | gb. | 4
1.24 | Kompresijas adapters ar bronzas ārējo vītni 1 1/2" | gab | 2
1.25 | Pazemes tipa ķeta ekpluatācijas ventīlis DN25 ar iekšējo vītni 1" komplektā ar teleskopisko pagarinātājkātu h÷2,00 m un kapi | kpl. | 2
1.26 | Pazemes tipa ķeta aizbīdnis DN100 komplektā ar teleskopisko pagarinātājkātu h÷2,00 m un kapi | kpl. | 1
1.27 | Ķeta ekspluatācijas ventīlis DN50 ar iekšējo vītni 1 1/2" komplektā ar teleskopisko pagarinātājkātu h÷2,00 m un kapi | gb. | 1
1.28 | Ķeta ekspluatācijas ventīlis DN50 ar iekšējo vītni 2" | gab | 1
1.29 | Rūpnieciski izgatavota ūdens mērītāja aka DN500 ar skaitītāju DN15 | kompl. | 2
1.30 | Rūpnieciski izgatavota ūdens mērītāja aka DN500 ar skaitītāju DN25 | kompl. | 2
1.31 | Daudzstrūklu ūdens plūsmas mērītājs DN100 | kpl. | 4
1.32 | EM PE noslēgs OD32 | gb. | 2
1.33 | EM PE noslēgs OD50 | gb. | 1
1.34 | EM PE noslēgs OD63 | gab | 1
1.35 | Noslēgatloks DN100 | gb. | 5
1.36 | Kustīgs noslēgvāks DN100 | gb. | 1
1.37 | Aizsargčaula PE caurulei OD160 | gb. | 10
1.38 | Aizsargčaula PE caurulei OD110 | gb. | 14
1.39 | Aizsargčaula PE caurulei OD63 | gab | 14
1.40 | Virszemes teleskopiskais ugunsdzēsības hidrants TTMP; DN100; PN10, teleskopiska garuma regulēšanas iespēja un siltināts ar poliuretānu, h= ~2.00 m | kompl. | 2
1.41 | Virszemes teleskopiskais ugunsdzēsības hidrants TTMP; DN100; PN10, teleskopiska garuma regulēšanas iespēja un siltināts ar poliuretānu, h= 2,5 -3,0 m | kompl. | 2
1.42 | Ugunsdzēsības hidrants dzelzsbetona grodu akā DN1500; PN10, teleskopiska garuma regulēšanas iespēja un siltināts ar poliuretānu, h= ~2,50 m | kompl | 1
1.43 | Ugunsdzēsības hidranta informatīvā plāksne | gb. | 5
1.44 | Betona balsti B25 veidgabalu stiprināšanai V=0,1m3 | gb. | 28
Piezīmes
1.Uzrādītos materiālus var aizvietot ar citiem Latvijā sertificētiem attiecīgas nozīmes materiāliem,
kuru kvalitāte nav zemāka par projektā pieņemtajiem.
2. Materiālu apjoms var tikt precizēts būvniecības laikā.
3. Materiālu komplektāciju veikt atbilstoši izstrādātājam projektam, saskaņā ar ražotājfirmu un LR normatīvo aktu nosacījumiem.

## U1_no Saules lidz Celtniecibas
IEKĀRTU UN MATERIĀLU KOPSAVILKUMS
ŪDENSAPGĀDE UN LIETUS KANALIZĀCIJA
ĀRĒJIE TĪKLI
Nr.p.k. | Nosaukums, marka un tehniskais raksturojums | Mērvienība | Skaits | Piezīme
1 | Ū1 - Ūdensapgādes tīkls - no Saules ielas līdz Celtniecības ielai (no Sau-ŪM-1 līdz Ce-Ū1-12 neieskaitot)
1.1 | Caurule PE SDR17 PE100 OD160 ūdensapgādes (atbilstoši marķēta); PN10; H 2,0-3,0 | m | 568.4
1.2 | Caurule PE SDR17 PE100 OD110 ūdensapgādes (atbilstoši marķēta); PN10; H 2,0-3,0 | m | 2
1.3 | Caurule PE SDR17 PE100 OD50 ūdensapgādes (atbilstoši marķēta); PN10; H 2,0-2,5 | m | 12.9
1.4 | Caurule SDR17 PE100-RC OD160 PN10 izbuvei ar beztranšejas metodi; H 2,50-3,0 | m | 217.7
1.5 | Caurule SDR17 PE100-RC OD160 PN10 izbuvei ar beztranšejas metodi; H 3,50-4,00 | m | 48.7
1.6 | Aizsargčaula PE OD400 (cauruļvada OD160 izbūvei zem dzelzsceļa ar beztranšejas metodi, ar distanceriem) | m | 57.6
1.7 | Dz/b grodu aka DN1500 komplektā ar betona pārsedzi un lūku 40t, ķeta vāku, H2,5¸3,0m | kompl | 2 | Monolīts akas apakšējais grods ar pamatni
1.8 | Dz/b grodu aka DN1500 komplektā ar betona pārsedzi un lūku 40t, ķeta vāku, H3,0¸3,5m | kompl | 5 | Monolīts akas apakšējais grods ar pamatni
1.9 | Dz/b grodu aka DN1500 komplektā ar betona pārsedzi un lūku 40t, ķeta vāku, H = 4,00 m - 4,50 m | kompl | 2 | Monolīts akas apakšējais grods ar pamatni
1.10 | Atloku trejgabals DN150/100 | gb. | 5
1.11 | Enkurojošs atloku adapters DN150 PE caurulei | gb. | 13
1.12 | Enkurojošs atloku adapters DN250 PE caurulei | gb. | 1
1.13 | Atloka adapters DN100 | gb. | 1
1.14 | Atloku aizbīdnis DN150 | gb. | 2
1.15 | Atloku aizbīdnis DN100 | gb. | 1
1.16 | Kustīgs noslēgs DN100 | gb. | 1
1.17 | Diametra pāreja DN250/150 | gb. | 1
1.18 | EM PE seglu uzlika DN160/50 | gb. | 3
1.19 | Kompresijas adapters ar bronzas ārējo vītni 1 1/2" | gb. | 6
1.20 | Pazemes tipa ķeta ekpluatācijas ventīlis DN50 ar iekšējo vītni 1 1/2" komplektā ar teleskopisko pagarinātājkātu h÷2,00 m un kapi | kpl. | 3
1.21 | Rūpnieciski izgatavota ūdens mērītāja aka DN500 ar skaitītāju DN25 | kpl. | 3
1.22 | EM PE noslēgs OD50 | gb. | 3
1.23 | Aizsargčaula PE caurulei OD160 | gb. | 10
1.24 | Aizsargčaula PE caurulei OD110 | gb. | 2
1.25 | Aizsargčaula PE caurulei OD400 | gb. | 2
1.26 | Siltumizturīgā uzmava caurulei PE OD400 | gb. | 2
1.27 | Līkums PE OD160 caurulei 100 - 210 | gb. | 6
1.28 | Līkums PE OD160 caurulei 300 - 450 | gb. | 4
1.29 | Līkums PE OD160 caurulei 650 - 920 | gb. | 4
1.30 | Ugunsdzēsības hidrants dzelzsbetona grodu akā DN1500; PN10, teleskopiska garuma regulēšanas iespēja un siltināts ar poliuretānu, h= ~2,00 m | kpl. | 1
1.31 | Ugunsdzēsības hidrants dzelzsbetona grodu akā DN1500; PN10, teleskopiska garuma regulēšanas iespēja un siltināts ar poliuretānu, h= ~2,50 m | kpl. | 1
1.32 | Ugunsdzēsības hidrants dzelzsbetona grodu akā DN1500; PN10, teleskopiska garuma regulēšanas iespēja un siltināts ar poliuretānu, h= ~3,00 m | kpl. | 2
1.33 | Ugunsdzēsības hidranta informatīvā plāksne | gb. | 4
1.34 | Betona balsti B25 veidgabalu stiprināšanai V=0,1m3 | gb. | 21
Piezīmes
1.Uzrādītos materiālus var aizvietot ar citiem Latvijā sertificētiem attiecīgas nozīmes materiāliem,
kuru kvalitāte nav zemāka par projektā pieņemtajiem.
2. Materiālu apjoms var tikt precizēts būvniecības laikā.
3. Materiālu komplektāciju veikt atbilstoši izstrādātājam projektam, saskaņā ar ražotājfirmu un LR normatīvo aktu nosacījumiem.

## U1_Celtniecibas
IEKĀRTU UN MATERIĀLU KOPSAVILKUMS
ŪDENSAPGĀDE UN LIETUS KANALIZĀCIJA
ĀRĒJIE TĪKLI
Nr.p.k. | Nosaukums, marka un tehniskais raksturojums | Mērvienība | Skaits | Piezīme
1 | Ū1 - Ūdensapgādes tīkls -Celtniecības iela (no Ce-Ū1-18 neieskaitot līdz Ce-ŪM-1)
1.1 | Caurule PE SDR17 PE100 OD160 ūdensapgādes (atbilstoši marķēta); PN10; H 2,0-2,5 | m | 908
1.2 | Caurule PE SDR17 PE100 OD160 ūdensapgādes (atbilstoši marķēta); PN10; H 2,5-3,0 | m | 365.9
1.3 | Caurule PE SDR17 PE100 OD110 ūdensapgādes (atbilstoši marķēta); PN10; H 1,8-2,0 | m | 463.5
1.4 | Caurule PE SDR17 PE100 OD110 ūdensapgādes (atbilstoši marķēta); PN10; H 2,5-3,0 | m | 205.6
1.5 | Caurule PE SDR17 PE100 OD63 ūdensapgādes (atbilstoši marķēta); PN10; H 1,8-2,0 | m | 5.4
1.6 | Caurule PE SDR17 PE100 OD50 ūdensapgādes (atbilstoši marķēta); PN10; H 1,8-2,0 | m | 40.6
1.7 | Caurule PE SDR17 PE100 OD32 ūdensapgādes (atbilstoši marķēta); PN10; H 1,8-2,0 | m | 30.5
1.8 | Dz/b grodu aka DN2000 komplektā ar betona pārsedzi un lūku 40t, ķeta vāku, H2,0¸2,50m | kompl | 7 | Monolīts akas apakšējais grods ar pamatni
1.9 | Dz/b grodu aka DN1500 komplektā ar betona pārsedzi un lūku 40t, ķeta vāku, H2,0¸2,50m | kompl | 5 | Monolīts akas apakšējais grods ar pamatni
1.10 | Dz/b grodu aka DN1500 komplektā ar betona pārsedzi un lūku 40t, ķeta vāku, H2,5¸3,0m | kompl | 11 | Monolīts akas apakšējais grods ar pamatni
1.11 | Dz/b grodu aka DN1500 komplektā ar betona pārsedzi un lūku 40t, ķeta vāku, H3,0¸3,50m | kompl | 1 | Monolīts akas apakšējais grods ar pamatni
1.12 | Dz/b grodu aka DN1500 komplektā ar betona pārsedzi un lūku 40t, ķeta vāku, H3,50¸4,00m | kompl | 1 | Monolīts akas apakšējais grods ar pamatni
1.13 | Dz/b grodu aka DN2000 komplektā ar betona pārsedzi un lūku 40t, ķeta vāku, H2,50¸3,00m | kompl | 1 | Monolīts akas apakšējais grods ar pamatni
1.14 | Dz/b grodu aka DN2000 komplektā ar betona pārsedzi un lūku 40t, ķeta vāku, H3,0¸3,50m | kompl | 1 | Monolīts akas apakšējais grods ar pamatni
1.15 | Atloku krustgabals DN150/150 | gb. | 2
1.16 | Atloku krustgabals DN100/100 | gb. | 1
1.17 | Atloku trejgabals DN100/100 | gb. | 6
1.18 | Atloku trejgabals DN150/100 | gb. | 11
1.19 | Atloku trejgabals DN150/150 | gb. | 3
1.20 | Atloku diametra pāreja DN150/100 | gb. | 5
1.21 | Enkurojošs atloku adapters DN150 PE caurulei | gb. | 45
1.22 | Enkurojošs atloku adapters DN100 PE caurulei | gb. | 56
1.23 | Atloku aizbīdnis DN150 | gb. | 14
1.24 | Atloku aizbīdnis DN100 | gb. | 20
1.25 | EM PE seglu uzlika DN160/32 | gb. | 3
1.26 | EM PE seglu uzlika DN160/50 | gb. | 5
1.27 | EM PE seglu uzlika DN160/63 | gb. | 1
1.28 | Aloku īscaurule DN100,L=500 mm | gb. | 7
1.29 | Aloku īscaurule DN100,L=300 mm | gb. | 7
1.30 | Kompresijas adapters ar bronzas ārējo vītni 1" | gb. | 9
1.31 | Kompresijas adapters ar bronzas ārējo vītni 1 1/2" | gb. | 10
1.32 | Kompresijas adapters ar bronzas ārējo vītni 2" | gb. | 2
1.33 | Pazemes tipa ķeta ekpluatācijas ventīlis DN25 ar iekšējo vītni 1" komplektā ar teleskopisko pagarinātājkātu h÷2,00 m un kapi | kpl. | 3
1.34 | Pazemes tipa ķeta ekpluatācijas ventīlis DN50 ar iekšējo vītni 1 1/2" komplektā ar teleskopisko pagarinātājkātu h÷2,00 m un kapi | gb. | 6
1.35 | Pazemes tipa ķeta aizbīdnis DN100 komplektā ar teleskopisko pagarinātājkātu h÷2,00 - 2,50m un kapi | kpl. | 3
1.36 | Rūpnieciski izgatavota ūdens mērītāja aka DN500 ar skaitītāju DN15 | kompl. | 3
1.37 | Rūpnieciski izgatavota ūdens mērītāja aka DN500 ar skaitītāju DN25 | kompl. | 6
1.38 | Daudzstrūklu ūdens plūsmas mērītājs DN100 | kpl. | 7
1.39 | EM PE noslēgs OD32 | gb. | 3
1.40 | EM PE noslēgs OD50 | gb. | 2
1.41 | EM PE noslēgs OD63 | gb. | 1
1.42 | Universālā dubultuzmava DN50 | gb. | 3
1.43 | Noslēgatloks DN100 | gb. | 12
1.44 | Noslēgatloks DN150 | gb. | 2
1.45 | Kustīgs noslēgvāks DN100 | gb. | 1
1.46 | Aizsargčaula PE caurulei OD160 | gb. | 35
1.47 | Aizsargčaula PE caurulei OD110 | gb. | 30
1.48 | Līkums PE OD110 caurulei 60 - 140 | gb. | 9
1.49 | Līkums PE OD110 caurulei 330 - 660 | gb. | 3
1.50 | Līkums PE OD160 caurulei 360 - 380 | gb. | 2
1.51 | Līkums PE OD160 caurulei 53 - 660 | gb. | 2
1.52 | Līkums PE OD160 caurulei 150 | gb. | 1
1.53 | Virszemes teleskopiskais ugunsdzēsības hidrants TTMP; DN100; PN10, teleskopiska garuma regulēšanas iespēja un siltināts ar poliuretānu, h= ~2,00 m | kpl. | 1
1.54 | Virszemes teleskopiskais ugunsdzēsības hidrants TTMP; DN100; PN10, teleskopiska garuma regulēšanas iespēja un siltināts ar poliuretānu, h= 2,5 -3,0 m | kpl. | 1
1.55 | Ugunsdzēsības hidrants dzelzsbetona grodu akā, teleskopiska garuma regulēšanas iespēja un siltināts ar poliuretānu, h= ~2,50-3,0 m | kpl. | 10
1.56 | Ugunsdzēsības hidranta informatīvā plāksne | gb. | 10
1.57 | Betona balsti B25 veidgabalu stiprināšanai V=0,1m3 | gb. | 103
Piezīmes
1.Uzrādītos materiālus var aizvietot ar citiem Latvijā sertificētiem attiecīgas nozīmes materiāliem,
kuru kvalitāte nav zemāka par projektā pieņemtajiem.
2. Materiālu apjoms var tikt precizēts būvniecības laikā.
3. Materiālu komplektāciju veikt atbilstoši izstrādātājam projektam, saskaņā ar ražotājfirmu un LR normatīvo aktu nosacījumiem.

## U1_Stirnu
IEKĀRTU UN MATERIĀLU KOPSAVILKUMS
ŪDENSAPGĀDE UN LIETUS KANALIZĀCIJA
ĀRĒJIE TĪKLI
Nr.p.k. | Nosaukums, marka un tehniskais raksturojums | Mērvienība | Skaits | Piezīme
1 | Ū1 - Ūdensapgādes tīkls -Stirnu iela (no St-Ū1-1 līdz Ce-Ū1-1.1 neieskaitot)
1.1 | Caurule PE SDR17 PE100 OD110 ūdensapgādes (atbilstoši marķēta); PN10; H 1,8-2,5 | m | 511.6
1.2 | Caurule SDR17 PE100-RC OD110 PN10 izbuvei ar beztranšejas metodi; H 1,80-2,00 | m | 32
1.3 | Dz/b grodu aka DN2000 komplektā ar betona pārsedzi un lūku 40t, ķeta vāku, H1,5¸2,0m | kompl | 5 | Monolīts akas apakšējais grods ar pamatni
1.4 | Dz/b grodu aka DN1500 komplektā ar betona pārsedzi un lūku 40t, ķeta vāku, H2,0¸2,50m | kompl | 6 | Monolīts akas apakšējais grods ar pamatni
1.5 | Dz/b grodu aka DN1500 komplektā ar betona pārsedzi un lūku 40t, ķeta vāku, H2,50¸3,00m | kompl | 2 | Monolīts akas apakšējais grods ar pamatni
1.6 | Atloku trejgabals DN100/100 | gb. | 4
1.7 | Atloku krustgabals DN100/100 | gb. | 4
1.8 | Enkurojošs atloku adapters DN100 PE caurulei | gb. | 44
1.9 | Atloku aizbīdnis DN100 | gb. | 24
1.10 | Daudzstrūklu ūdens plūsmas mērītājs DN100 | kpl. | 5
1.11 | Atloka adapters DN100 | gb. | 6
1.12 | Noslēgatloks DN100 | gb. | 9
1.13 | Aloku īscaurule DN100,L=500 mm | gb. | 5
1.14 | Aloku īscaurule DN100,L=300 mm | gb. | 5
1.15 | Aizsargčaula PE caurulei OD110 | gb. | 34
1.16 | Līkums PE OD110 caurulei 130 | gb. | 1
1.17 | Līkums PE OD110 caurulei 180 | gb. | 1
1.18 | Līkums PE OD110 caurulei 280 | gb. | 1
1.19 | Līkums PE OD110 caurulei 350 | gb. | 1
1.20 | Līkums PE OD110 caurulei 440 | gb. | 1
1.21 | Līkums PE OD110 caurulei 450 | gb. | 1
1.22 | Līkums PE OD110 caurulei 560 | gb. | 1
1.23 | Ugunsdzēsības hidrants dzelzsbetona grodu akā DN1500; PN10, teleskopiska garuma regulēšanas iespēja un siltināts ar poliuretānu, h= ~2,50 m | kompl | 3
1.24 | Ugunsdzēsības hidranta informatīvā plāksne | gb. | 3
1.25 | Betona balsti B25 veidgabalu stiprināšanai V=0,1m3 | gb. | 50
Piezīmes
1.Uzrādītos materiālus var aizvietot ar citiem Latvijā sertificētiem attiecīgas nozīmes materiāliem,
kuru kvalitāte nav zemāka par projektā pieņemtajiem.
2. Materiālu apjoms var tikt precizēts būvniecības laikā.
3. Materiālu komplektāciju veikt atbilstoši izstrādātājam projektam, saskaņā ar ražotājfirmu un LR normatīvo aktu nosacījumiem.

## U1_Maza Stirnu
IEKĀRTU UN MATERIĀLU KOPSAVILKUMS
ŪDENSAPGĀDE UN LIETUS KANALIZĀCIJA
ĀRĒJIE TĪKLI
Nr.p.k. | Nosaukums, marka un tehniskais raksturojums | Mērvienība | Skaits | Piezīme
1 | Ū1 - Ūdensapgādes tīkls -Mazā Stirnu iela (no St-ŪM-1 līdz St-Ū1-3/UH-6 neieskaitot)
1.1 | Caurule PE SDR17 PE100 OD110 ūdensapgādes (atbilstoši marķēta); PN10; H 1,8-2,5 | m | 524.4
1.2 | Caurule SDR17 PE100-RC OD110 PN10 izbuvei ar beztranšejas metodi; H 2,00-2,50 | m | 31.1
1.3 | Caurule PE SDR17 PE100 OD63 ūdensapgādes (atbilstoši marķēta); PN10; H 1,8-2,0 | m | 13.1
1.4 | Dz/b grodu aka DN2000 komplektā ar betona pārsedzi un lūku 40t, ķeta vāku, H1,5¸2,0m | kompl | 2 | Monolīts akas apakšējais grods ar pamatni
1.5 | Dz/b grodu aka DN1500 komplektā ar betona pārsedzi un lūku 40t, ķeta vāku, H2,0¸2,50m | kompl | 3 | Monolīts akas apakšējais grods ar pamatni
1.6 | Atloku trejgabals DN100/100 | gb. | 6
1.7 | Enkurojošs atloku adapters DN100 PE caurulei | gb. | 21
1.8 | Atloku aizbīdnis DN100 | gb. | 2
1.9 | EM PE seglu uzlika DN110/50 | gb. | 3
1.10 | Kompresijas adapters ar bronzas ārējo vītni 2" | gb. | 6
1.11 | Pazemes tipa ķeta aizbīdnis DN100 komplektā ar teleskopisko pagarinātājkātu h÷2,00 m un kapi | kpl. | 2
1.12 | Pazemes tipa ķeta ekpluatācijas ventīlis DN50 ar iekšējo vītni 2" komplektā ar teleskopisko pagarinātājkātu h÷2,00 - 2,50 m un kapi | kpl. | 3
1.13 | Rūpnieciski izgatavota ūdens mērītāja aka DN500 ar skaitītāju DN25 | kpl. | 3
1.14 | Daudzstrūklu ūdens plūsmas mērītājs DN100 | kpl. | 2
1.15 | Aloku īscaurule DN100,L=500 mm | gb. | 2
1.16 | Aloku īscaurule DN100,L=300 mm | gb. | 2
1.17 | EM PE noslēgs OD63 | gb. | 3
1.18 | Noslēgatloks DN100 | gb. | 5
1.19 | Aizsargčaula PE caurulei OD110 | gb. | 8
1.20 | Līkums PE OD110 caurulei 100 | gb. | 5
1.21 | Līkums PE OD110 caurulei 180 | gb. | 1
1.22 | Virszemes teleskopiskais ugunsdzēsības hidrants TTMP; DN100; PN10, teleskopiska garuma regulēšanas iespēja un siltināts ar poliuretānu, h= ~2.00 m | kompl. | 1
1.23 | Ugunsdzēsības hidrants dzelzsbetona grodu akā DN1500; PN10, teleskopiska garuma regulēšanas iespēja un siltināts ar poliuretānu, h= ~2,50 m | kompl | 3
1.24 | Ugunsdzēsības hidranta informatīvā plāksne | gb. | 4
1.25 | Betona balsti B25 veidgabalu stiprināšanai V=0,1m3 | gb. | 22
Piezīmes
1.Uzrādītos materiālus var aizvietot ar citiem Latvijā sertificētiem attiecīgas nozīmes materiāliem,
kuru kvalitāte nav zemāka par projektā pieņemtajiem.
2. Materiālu apjoms var tikt precizēts būvniecības laikā.
3. Materiālu komplektāciju veikt atbilstoši izstrādātājam projektam, saskaņā ar ražotājfirmu un LR normatīvo aktu nosacījumiem.

## K1_K1S_Fabrikas
IEKĀRTU UN MATERIĀLU KOPSAVILKUMS
KANALIZĀCIJA
ĀRĒJIE TĪKLI
Nr.p.k. | Nosaukums, marka un tehniskais raksturojums | Mērvienība | Skaits
1 | Kanalizācijas tīkls - Fabrikas iela (no Fa-K1-1 līdz Fa-K1-20 ieskaitot)
1.1 | PP dubultsienu kanalizācijas caurule ar uzmavām un blīvi, OD250mm H = 2,00 - 2,50 m, ieguldes klase SN8 | m | 22.4
1.2 | PP dubultsienu kanalizācijas caurule ar uzmavām un blīvi, OD160mm H = 2,00 - 2,50 m, ieguldes klase SN8 | m | 153.3
1.3 | PP dubultsienu kanalizācijas caurule ar uzmavām un blīvi, OD315mm H = 2,00 - 2,50 m, ieguldes klase SN8 | m | 302.8
1.4 | PP dubultsienu kanalizācijas caurule ar uzmavām un blīvi, OD315mm H = 2,50 - 3,0 m, ieguldes klase SN8 | m | 218.7
1.5 | PP dubultsienu kanalizācijas caurule ar uzmavām un blīvi, OD315mm H = 3,00 - 3,50 m, ieguldes klase SN8 | m | 3.1
1.6 | PP dubultsienu kanalizācijas caurule ar uzmavām un blīvi, OD315mm H = 3,50 - 4,0 m, ieguldes klase SN8 | m | 72
1.7 | Dzelzsbetona skataka ar dzelzsbetona pārsedzi, 40tn ķeta lūku un vāku; DN1000, H=2,00 - 2,50m, (akas paredzēt no saliekamajiem dzelzsbetona grodiem atbilstoši LVS EN 1917 ar iestrādātiem gumijas blīvgredzeniem. Blīvējums atbilstoši LVS EN 681) | kompl. | 11
1.8 | Dzelzsbetona skataka ar dzelzsbetona pārsedzi, 40tn ķeta lūku un vāku; DN1000, H=2,50 - 3,00m, (akas paredzēt no saliekamajiem dzelzsbetona grodiem atbilstoši LVS EN 1917 ar iestrādātiem gumijas blīvgredzeniem. Blīvējums atbilstoši LVS EN 681) | kompl. | 5
1.9 | Dzelzsbetona skataka ar dzelzsbetona pārsedzi, 40tn ķeta lūku un vāku; DN1500, H=3,00 - 3,50m, (akas paredzēt no saliekamajiem dzelzsbetona grodiem atbilstoši LVS EN 1917 ar iestrādātiem gumijas blīvgredzeniem. Blīvējums atbilstoši LVS EN 681) | kompl. | 3
1.10 | Dzelzsbetona skataka ar dzelzsbetona pārsedzi, 40tn ķeta lūku un vāku; DN1500, H=3,50 - 4,00m, (akas paredzēt no saliekamajiem dzelzsbetona grodiem atbilstoši LVS EN 1917 ar iestrādātiem gumijas blīvgredzeniem. Blīvējums atbilstoši LVS EN 681) | kompl. | 2
1.11 | Aizsargčaula D160 pievienojumu vietās pie dz.betona akām | gb. | 8
1.12 | Aizsargčaula D250 pievienojumu vietās pie dz.betona akām | gb. | 1
1.13 | Aizsargčaula D315 pievienojumu vietās pie dz.betona akām | gb. | 41
1.14 | Krītcaurule ar uzmavu OD315 | m | 1.67
1.15 | Trejgabals ar uzmavām OD315/315 45° | gb. | 1
1.16 | Līkums 45° ar uzmavām caurulei OD315 | gb. | 2
1.17 | Nerūsējoši stiprinājumi pie akas sienas | gb. | 4
1.18 | Noslēgtapa PP caurulei OD160mm | gb. | 9
1.19 | Noslēgtapa PP caurulei OD250mm | gb. | 1
1.20 | Noslēgtapa PP caurulei OD315mm | gb. | 1
2 | Kanalizācijas spiedvads - Fabrikas iela (no Fa-KS1-11 līdz KSS-5 ieskaitot)
2.1 | PE100 SDR17 caurule OD110 spiedkanalizācijai; PN10; H=1,5-2,0m | m | 196.9
2.2 | PE100 SDR17 caurule OD110 spiedkanalizācijai; PN10; H=2,0-2,5m | m | 148.3
2.3 | Līkums PE OD110 caurulei 110 | gb. | 2
2.4 | Līkums PE OD110 caurulei 160 | gb. | 2
2.5 | Līkums PE OD110 caurulei 900 | gb. | 2
2.6 | KSS-5 korpus GRP Ø1500; H=5,30 m, tai skaitā: | kpl. | 1
| Igremdējams sūknis Q=8,0 l/s, H=8,6m, P1=2,45kW; P2=1,88 kW;3x380-415V;2,7A | kpl. | 2
| Vāks ar gāzes atsperēm, siltināts, GRP | gb. | 1
| Elektrokabeļa ievada caurule, GRP D110 | gb. | 1
| Ieplūdes caurule PP OD315 | gb. | 1
| Sūkņa pēda | gb. | 2
| Vadulas sūkņa iecelšanai/izcelšanai AISI 304 | gb. | 4
| Ķēde sūkņa iecelšanai/izcelšanai AISI 316 | kpl. | 1
| Spiedvads AISI 304 DN65 | kpl. | 1
| Aizbīdnis DCI, DN65 | gb. | 2
| Pretvārsts DCI, DN65 | gb. | 2
| Rupjo frakciju grozs ar vadulām AISI 304 | gb. | 1
| Pazemes tipa nažveida aizbīdnis ar teleskopisko pagarinātājkātu AISI 304 (h~3m), DCI DN300 | gb. | 1
| Manometra pieslēgvieta 3/4" | gb. | 1
| Atgaisošanas vārsts 1/2" | gb. | 1
| Pludiņa sensors AISI 304 | gb. | 3
| Apkalpes platforma ar kāpnēm (neslīdošas) un rokturi AISI 304 | gb. | 1
| Vadības panelis | kpl. | 1
| Atloka adapters caurulei DN65 | gb. | 1
| Atloku adapters PE caurulei OD110 | gb. | 1
| Atloku diametra pāreja DN65/110 | gb. | 1
| Atloku trejgabals DN65 | gb. | 1
| Iekātra avārijas datu pārraidei ar SMS (GMS) | kpl. | 1
| Aizsargčaula caurulei OD65 | gb. | 1
| Aizsargčaula caurulei OD315 | gb. | 1
| Skalošanas caurule OD32 L~10 m Aisi 304 ar vārstu 1 1/4", elektrisko piedziņu IP68 | kpl. | 2
| Stiprinājumi | kpl. | 1
2.7 | Betona balsti; marka B20 | m3 | 0.6
2.8 | Dzelzsbetona spiediena dzēšanas aka komplektā ar dzelzsbetona pārsedzi, 40tn ķeta lūku un vāku, DN1000 mm, H=2,48m | kpl. | 1
2.9 | KSS-5 dzelzbetona pamata plātne | kpl. | 1
3 | Kanalizācijas spiedvads - Fabrikas iela (no Fa-K1-13 līdz esošā skataka)
3.1 | PE100 SDR17 caurule OD160 spiedkanalizācijai; PN10; H=1,5-2,0m | m | 175.8
3.2 | PE100 SDR17 caurule OD160 spiedkanalizācijai; PN10; H=2,0-2,5m | m | 105.4
3.3 | PE100 SDR17 caurule OD160 spiedkanalizācijai; PN10; H=2,50-3,0m | m | 72.3
3.4 | Caurule SDR17 PE100-RC OD160 PN10 izbuvei ar beztranšejas metodi; H 2,50-3,00 | m | 57.4
3.5 | Aizsargčaula PE OD400 (cauruļvada OD160 izbūvei zem dzelzsceļa ar beztranšejas metodi, ar distanceriem) | m | 57.4
3.6 | Līkums PE OD160 caurulei 190 | gb. | 2
3.7 | Līkums PE OD160 caurulei 120 | gb. | 2
3.8 | Līkums PE OD160 caurulei 310 | gb. | 2
3.9 | Līkums PE OD160 caurulei 410 | gb. | 1
3.10 | Līkums PE OD160 caurulei 490 | gb. | 1
3.11 | Līkums PE OD160 caurulei 890 | gb. | 1
3.12 | Enkurojošs atloku adapters DN150 PE caurulei | gb. | 4
3.13 | Atloka aizbīdnis DN150 | gb. | 2
3.14 | Aizsargčaula PE caurulei OD160 | gb. | 2
3.15 | Aizsargčaula PE caurulei OD400 | gb. | 2
3.16 | KSS-3 korpus GRP Ø1500; H=4,26 m, tai skaitā: | kpl. | 1
| Igremdējams sūknis Q=19,5 l/s, H=8,0m, P1=3,35kW; P2=2,65 kW;3x380-415V;2,7A | kpl. | 2
| Vāks ar gāzes atsperēm, siltināts, GRP | gb. | 1
| Elektrokabeļa ievada caurule, GRP D110 | gb. | 1
| Ieplūdes caurule PP OD315 | gb. | 1
| Sūkņa pēda | gb. | 2
| Vadulas sūkņa iecelšanai/izcelšanai AISI 304 | gb. | 4
| Ķēde sūkņa iecelšanai/izcelšanai AISI 316 | kpl. | 1
| Spiedvads AISI 304 DN100 | kpl. | 1
| Aizbīdnis DCI, DN100 | gb. | 2
| Pretvārsts DCI, DN100 | gb. | 2
| Rupjo frakciju grozs ar vadulām AISI 304 | gb. | 1
| Pazemes tipa nažveida aizbīdnis ar teleskopisko pagarinātājkātu AISI 304 (h~3m), DCI DN300 | gb. | 1
| Manometra pieslēgvieta 3/4" | gb. | 1
| Atgaisošanas vārsts 1/2" | gb. | 1
| Pludiņa sensors AISI 304 | gb. | 3
| Apkalpes platforma ar kāpnēm (neslīdošas) un rokturi AISI 304 | gb. | 1
| Vadības panelis | kpl. | 1
| Atloka adapters caurulei DN100 | gb. | 1
| Atloku adapters PE caurulei OD160 | gb. | 1
| Atloku diametra pāreja DN100/160 | gb. | 1
| Aloku trejgabals DN100 | gb. | 1
| Iekātra avārijas datu pārraidei ar SMS (GMS) | kpl. | 1
| Kanalizācijas plūsmas mērītājs DN100 | kpl. | 1
| Līkums 90 DN100 | gb. | 5
| Aizsargčaula caurulei OD110 | gb. | 1
| Aizsargčaula caurulei OD315 | gb. | 1
| Stiprinājumi | kpl. | 1
3.17 | Betona balsti; marka B20 | m3 | 0.9
3.18 | Dzelzsbetona spiediena dzēšanas aka komplektā ar dzelzsbetona pārsedzi, 40tn ķeta lūku un vāku, DN1000 mm, H=1,74m | kpl. | 1
3.19 | KSS-3 dzelzbetona pamata plātne | kpl. | 1
Piezīmes
1.Uzrādītos materiālus var aizvietot ar citiem Latvijā sertificētiem attiecīgas nozīmes materiāliem,
kuru kvalitāte nav zemāka par projektā pieņemtajiem.
2. Materiālu apjoms var tikt precizēts būvniecības laikā.
3. Materiālu komplektāciju veikt atbilstoši izstrādātājam projektam, saskaņā ar ražotājfirmu un LR normatīvo aktu nosacījumiem.

## K1_K1S_Celtniecibas
IEKĀRTU UN MATERIĀLU KOPSAVILKUMS
KANALIZĀCIJA, ĀRĒJIE TĪKLI
Nr.p.k. | Nosaukums, marka un tehniskais raksturojums | Mērvienība | Skaits
1 | Kanalizācijas tīkls - Celtniecības iela (no Ce-K1-1 līdz KSS-1)
1.1 | PP dubultsienu kanalizācijas caurule ar uzmavām un blīvi, OD160mm H = 2,00 - 2,50 m, ieguldes klase SN8 | m | 16.8
1.2 | PP dubultsienu kanalizācijas caurule ar uzmavām un blīvi, OD315mm H = 2,00 - 2,50 m, ieguldes klase SN8 | m | 178
1.3 | PP dubultsienu kanalizācijas caurule ar uzmavām un blīvi, OD315mm H = 2,50 - 3,0 m, ieguldes klase SN8 | m | 37.6
1.4 | Dzelzsbetona skataka ar dzelzsbetona pārsedzi, 40tn ķeta lūku un vāku; DN1000, H=2,00 - 2,50m, (akas paredzēt no saliekamajiem dzelzsbetona grodiem atbilstoši LVS EN 1917 ar iestrādātiem gumijas blīvgredzeniem. Blīvējums atbilstoši LVS EN 681) | kompl. | 5
1.5 | Dzelzsbetona skataka ar dzelzsbetona pārsedzi, 40tn ķeta lūku un vāku; DN1000, H=2,50 - 3,00m, (akas paredzēt no saliekamajiem dzelzsbetona grodiem atbilstoši LVS EN 1917 ar iestrādātiem gumijas blīvgredzeniem. Blīvējums atbilstoši LVS EN 681) | kompl. | 2
1.6 | Aizsargčaula D160 pievienojumu vietās pie dz.betona akām | gb. | 3
1.7 | Aizsargčaula D315 pievienojumu vietās pie dz.betona akām | gb. | 13
1.8 | Noslēgtapa PP caurulei OD160mm | gb. | 3
2 | Kanalizācijas spiedvads - Celtniecības iela (no KSS-1 līdz Ce-KS1-2 ieskaitot)
2.1 | PE100 SDR17 caurule OD110 spiedkanalizācijai; PN10; H=1,8-2,0m | m | 111.3
2.2 | Līkums PE OD110 caurulei 60 -80 | gb. | 3
2.3 | Līkums PE OD110 caurulei 300 | gb. | 1
2.4 | Līkums PE OD110 caurulei 440 | gb. | 1
2.5 | Līkums PE OD110 caurulei 880 | gb. | 1
2.6 | KSS-1 korpus GRP Ø1500; H=3,51 m, tai skaitā | kpl. | 1
| Igremdējams sūknis Q=8,0 l/s, H=4,0m, P1=1,32kW; P2=0,76 kW;3x380-415V;2,7A | kpl. | 2
| Vāks ar gāzes atsperēm, siltināts, GRP | gb. | 1
| Elektrokabeļa ievada caurule, GRP D110 | gb. | 1
| Ieplūdes caurule PP OD315 | gb. | 1
| Sūkņa pēda | gb. | 2
| Vadulas sūkņa iecelšanai/izcelšanai AISI 304 | gb. | 4
| Ķēde sūkņa iecelšanai/izcelšanai AISI 316 | kpl. | 1
| Spiedvads AISI 304 DN65 | kpl. | 1
| Aizbīdnis DCI, DN65 | gb. | 2
| Pretvārsts DCI, DN65 | gb. | 2
| Rupjo frakciju grozs ar vadulām AISI 304 | gb. | 1
| Pazemes tipa nažveida aizbīdnis ar teleskopisko pagarinātājkātu AISI 304 (h~3m), DCI DN300 | gb. | 1
| Manometra pieslēgvieta 3/4" | gb. | 1
| Atgaisošanas vārsts 1/2" | gb. | 1
| Pludiņa sensors AISI 304 | gb. | 3
| Apkalpes platforma ar kāpnēm (neslīdošas) un rokturi AISI 304 | gb. | 1
| Vadības panelis | kpl. | 1
| Atloka adapters caurulei DN65 | gb. | 1
| Atloku adapters PE caurulei OD110 | gb. | 1
| Atloku diametra pāreja DN65/110 | gb. | 1
| Atloku trejgabals DN65 | gb. | 1
| Iekātra avārijas datu pārraidei ar SMS (GMS) | kpl. | 1
| Aizsargčaula caurulei OD65 | gb. | 1
| Aizsargčaula caurulei OD315 | gb. | 1
| Stiprinājumi | kpl. | 1
2.7 | Betona balsti; marka B20 | m3 | 0.6
2.8 | Dzelzsbetona spiediena dzēšanas aka komplektā ar dzelzsbetona pārsedzi, 40tn ķeta lūku un vāku, DN1000 mm, H=2,27m | kompl | 1
2.9 | KSS-1 dzelzbetona pamata plātne | kompl | 1
3 | Kanalizācijas tīkls - Celtniecības iela (no Ce-KS1-2 neieskaitot, Ce-K1-7 līdz KSS-2, posms no Ce-K1-12 līdz Ce-K1-12.1)
3.1 | PP dubultsienu kanalizācijas caurule ar uzmavām un blīvi, OD160mm H = 2,00 - 2,50 m, ieguldes klase SN8 | m | 39.3
3.2 | PP dubultsienu kanalizācijas caurule ar uzmavām un blīvi, OD160mm H = 2,5-3,0 m, ieguldes klase SN8 | m | 16.7
3.3 | PP dubultsienu kanalizācijas caurule ar uzmavām un blīvi, OD200mm H = 2,5-3,0 m, ieguldes klase SN8 | m | 18.9
3.4 | PP dubultsienu kanalizācijas caurule ar uzmavām un blīvi, OD250mm H = 2,0-2,5 m, ieguldes klase SN8 | m | 108.1
3.5 | PP dubultsienu kanalizācijas caurule ar uzmavām un blīvi, OD315mm H = 2,00 - 2,50 m, ieguldes klase SN8 | m | 343.1
3.6 | PP dubultsienu kanalizācijas caurule ar uzmavām un blīvi, OD315mm H = 2,50 - 3,0 m, ieguldes klase SN8 | m | 180.5
3.7 | PP dubultsienu kanalizācijas caurule ar uzmavām un blīvi, OD315mm H = 3,00 - 3,50 m, ieguldes klase SN8 | m | 50.7
3.8 | Dzelzsbetona skataka ar dzelzsbetona pārsedzi, 40tn ķeta lūku un vāku; DN1000, H=1,50 - 2,00m, (akas paredzēt no saliekamajiem dzelzsbetona grodiem atbilstoši LVS EN 1917 ar iestrādātiem gumijas blīvgredzeniem. Blīvējums atbilstoši LVS EN 681) | kompl. | 1
3.9 | Dzelzsbetona skataka ar dzelzsbetona pārsedzi, 40tn ķeta lūku un vāku; DN1000, H=2,00 - 2,50m, (akas paredzēt no saliekamajiem dzelzsbetona grodiem atbilstoši LVS EN 1917 ar iestrādātiem gumijas blīvgredzeniem. Blīvējums atbilstoši LVS EN 681) | kompl. | 14
3.10 | Dzelzsbetona skataka ar dzelzsbetona pārsedzi, 40tn ķeta lūku un vāku; DN1000, H=2,50 - 3,00m, (akas paredzēt no saliekamajiem dzelzsbetona grodiem atbilstoši LVS EN 1917 ar iestrādātiem gumijas blīvgredzeniem. Blīvējums atbilstoši LVS EN 681) | kompl. | 3
3.11 | Dzelzsbetona skataka ar dzelzsbetona pārsedzi, 40tn ķeta lūku un vāku; DN1500, H=3,00 - 3,50m, (akas paredzēt no saliekamajiem dzelzsbetona grodiem atbilstoši LVS EN 1917 ar iestrādātiem gumijas blīvgredzeniem. Blīvējums atbilstoši LVS EN 681) | kompl. | 1
3.12 | Dzelzsbetona skataka ar dzelzsbetona pārsedzi, 40tn ķeta lūku un vāku; DN1500, H=3,50 - 4,00m, (akas paredzēt no saliekamajiem dzelzsbetona grodiem atbilstoši LVS EN 1917 ar iestrādātiem gumijas blīvgredzeniem. Blīvējums atbilstoši LVS EN 681) | kompl. | 1
3.13 | Aizsargčaula D160 pievienojumu vietās pie dz.betona akām | gb. | 7
3.14 | Aizsargčaula D200 pievienojumu vietās pie dz.betona akām | gb. | 1
3.15 | Aizsargčaula D250 pievienojumu vietās pie dz.betona akām | gb. | 6
3.16 | Aizsargčaula D315 pievienojumu vietās pie dz.betona akām | gb. | 34
3.17 | Noslēgtapa PP caurulei OD160mm | gb. | 7
3.18 | Noslēgtapa PP caurulei OD200mm | gb. | 1
3.19 | Noslēgtapa PP caurulei OD250mm | gb. | 1
4 | Kanalizācijas tīkls - Celtniecības iela (no Ce-KS1-3 neieskaitot līdz Fa-K1-20 neieskaitot)
4.1 | PP dubultsienu kanalizācijas caurule ar uzmavām un blīvi, OD160mm H = 2,00 - 2,50 m, ieguldes klase SN8 | m | 40
4.2 | PP dubultsienu kanalizācijas caurule ar uzmavām un blīvi, OD200mm H = 2,0-2,50 m, ieguldes klase SN8 | m | 34.4
4.3 | PP dubultsienu kanalizācijas caurule ar uzmavām un blīvi, OD250mm H = 2,0-2,5 m, ieguldes klase SN8 | m | 22.1
4.4 | PP dubultsienu kanalizācijas caurule ar uzmavām un blīvi, OD315mm H = 2,00 - 2,50 m, ieguldes klase SN8 | m | 494.4
4.5 | PP dubultsienu kanalizācijas caurule ar uzmavām un blīvi, OD315mm H = 2,50 - 3,0 m, ieguldes klase SN8 | m | 255.3
4.6 | Dzelzsbetona skataka ar dzelzsbetona pārsedzi, 40tn ķeta lūku un vāku; DN1000, H=2,00 - 2,50m, (akas paredzēt no saliekamajiem dzelzsbetona grodiem atbilstoši LVS EN 1917 ar iestrādātiem gumijas blīvgredzeniem. Blīvējums atbilstoši LVS EN 681) | kompl. | 17
4.7 | Dzelzsbetona skataka ar dzelzsbetona pārsedzi, 40tn ķeta lūku un vāku; DN1000, H=2,50 - 3,00m, (akas paredzēt no saliekamajiem dzelzsbetona grodiem atbilstoši LVS EN 1917 ar iestrādātiem gumijas blīvgredzeniem. Blīvējums atbilstoši LVS EN 681) | kompl. | 4
4.8 | Aizsargčaula D160 pievienojumu vietās pie dz.betona akām | gb. | 4
4.9 | Aizsargčaula D200 pievienojumu vietās pie dz.betona akām | gb. | 3
4.10 | Aizsargčaula D250 pievienojumu vietās pie dz.betona akām | gb. | 3
4.11 | Aizsargčaula D315 pievienojumu vietās pie dz.betona akām | gb. | 44
4.12 | Noslēgtapa PP caurulei OD160mm | gb. | 4
4.13 | Noslēgtapa PP caurulei OD200mm | gb. | 3
4.14 | Noslēgtapa PP caurulei OD250mm | gb. | 3
5 | Kanalizācijas spiedvads - Celtniecības iela (no KSS-2 līdz Ce-KS1-3 ieskaitot)
5.1 | PE100 SDR17 caurule OD110 spiedkanalizācijai; PN10; H=1,8-2,0m | m | 103.2
5.2 | Līkums PE OD110 caurulei 450 | gb. | 4
5.3 | KSS-2 korpus GRP Ø1500; H=4,55 m, tai skaitā | kpl. | 1
| Igremdējams sūknis Q=11,5 l/s, H=9,0m, P1=2,8kW; P2=2,3 kW;3x380-415V;2,7A | kpl. | 2
| Vāks ar gāzes atsperēm, siltināts, GRP | gb. | 1
| Elektrokabeļa ievada caurule, GRP D110 | gb. | 1
| Ieplūdes caurule PP OD315 | gb. | 1
| Sūkņa pēda | gb. | 2
| Vadulas sūkņa iecelšanai/izcelšanai AISI 304 | gb. | 4
| Ķēde sūkņa iecelšanai/izcelšanai AISI 316 | kpl. | 1
| Spiedvads AISI 304 DN80 | kpl. | 1
| Aizbīdnis DCI, DN80 | gb. | 2
| Pretvārsts DCI, DN80 | gb. | 2
| Rupjo frakciju grozs ar vadulām AISI 304 | gb. | 1
| Pazemes tipa nažveida aizbīdnis ar teleskopisko pagarinātājkātu AISI 304 (h~3m), DCI DN300 | gb. | 1
| Manometra pieslēgvieta 3/4" | gb. | 1
| Atgaisošanas vārsts 1/2" | gb. | 1
| Pludiņa sensors AISI 304 | gb. | 3
| Apkalpes platforma ar kāpnēm (neslīdošas) un rokturi AISI 304 | gb. | 1
| Vadības panelis | kpl. | 1
| Atloka adapters caurulei DN65 | gb. | 1
| Atloku adapters PE caurulei OD110 | gb. | 1
| Atloku diametra pāreja DN80/110 | gb. | 1
| Atloku trejgabals DN80 | gb. | 1
| Iekātra avārijas datu pārraidei ar SMS (GMS) | kpl. | 1
| Aizsargčaula caurulei OD80 | gb. | 1
| Aizsargčaula caurulei OD315 | gb. | 1
| Stiprinājumi | kpl. | 1
5.4 | Betona balsti; marka B20 | m3 | 0.4
5.5 | Dzelzsbetona spiediena dzēšanas aka komplektā ar dzelzsbetona pārsedzi, 40tn ķeta lūku un vāku, DN1000 mm, H=1,62m | kompl | 1
5.6 | KSS-2 dzelzbetona pamata plātne | kompl | 1
Piezīmes
1.Uzrādītos materiālus var aizvietot ar citiem Latvijā sertificētiem attiecīgas nozīmes materiāliem,
kuru kvalitāte nav zemāka par projektā pieņemtajiem.
2. Materiālu apjoms var tikt precizēts būvniecības laikā.
3. Materiālu komplektāciju veikt atbilstoši izstrādātājam projektam, saskaņā ar ražotājfirmu un LR normatīvo aktu nosacījumiem.

## K1_Stirnu
IEKĀRTU UN MATERIĀLU KOPSAVILKUMS
KANALIZĀCIJA
ĀRĒJIE TĪKLI
Nr.p.k. | Nosaukums, marka un tehniskais raksturojums | Mērvienība | Skaits
1 | Kanalizācijas tīkls - Stirnu iela (no St-K1-1 līdz KSS-4 un no St-K1-13 līdz St-K1-8)
1.1 | PP dubultsienu kanalizācijas caurule ar uzmavām un blīvi, OD200mm H = 2,00 - 2,50 m, ieguldes klase SN8 | m | 4.7
1.2 | PP dubultsienu kanalizācijas caurule ar uzmavām un blīvi, OD160mm H = 2,00 - 2,50 m, ieguldes klase SN8 | m | 45.2
1.3 | PP dubultsienu kanalizācijas caurule ar uzmavām un blīvi, OD160mm H = 2,50 - 3,00 m, ieguldes klase SN8 (caurduršana) | m | 34.8
1.4 | PP dubultsienu kanalizācijas caurule ar uzmavām un blīvi, OD250mm H = 2,00 - 2,50 m, ieguldes klase SN8 (caurduršana) | m | 22.1
1.5 | PP dubultsienu kanalizācijas caurule ar uzmavām un blīvi, OD250mm H = 2,50 - 3,0 m, ieguldes klase SN8 | m | 98.9
1.6 | PP dubultsienu kanalizācijas caurule ar uzmavām un blīvi, OD315mm H = 3,00 - 3,50 m, ieguldes klase SN8 | m | 276.9
1.7 | Dzelzsbetona skataka ar dzelzsbetona pārsedzi, 40tn ķeta lūku un vāku; DN1000, H=2,00 - 2,50m, (akas paredzēt no saliekamajiem dzelzsbetona grodiem atbilstoši LVS EN 1917 ar iestrādātiem gumijas blīvgredzeniem. Blīvējums atbilstoši LVS EN 681) | kompl. | 5
1.8 | Dzelzsbetona skataka ar dzelzsbetona pārsedzi, 40tn ķeta lūku un vāku; DN1000, H=2,50 - 3,00m, (akas paredzēt no saliekamajiem dzelzsbetona grodiem atbilstoši LVS EN 1917 ar iestrādātiem gumijas blīvgredzeniem. Blīvējums atbilstoši LVS EN 681) | kompl. | 7
1.9 | Aizsargčaula D160 pievienojumu vietās pie dz.betona akām | gb. | 6
1.10 | Aizsargčaula D200 pievienojumu vietās pie dz.betona akām | gb. | 1
1.11 | Aizsargčaula D250 pievienojumu vietās pie dz.betona akām | gb. | 12
1.12 | Aizsargčaula D315 pievienojumu vietās pie dz.betona akām | gb. | 17
1.13 | Noslēgtapa PP caurulei OD160mm | gb. | 6
1.14 | Noslēgtapa PP caurulei OD200mm | gb. | 1
1.15 | Noslēgtapa PP caurulei OD250mm | gb. | 1
2 | Kanalizācijas spiedvads - Stirnu iela (noKSS-4 līdz Ce-K1-6.1 neieskaitot)
2.1 | PE100 RC SDR17 caurule OD110 spiedkanalizācijai; PN10; H=1,8-2,50m | m | 252.6
2.2 | Līkums PE OD110 caurulei 120 | gb. | 1
2.3 | Līkums PE OD110 caurulei 130 | gb. | 1
2.4 | Līkums PE OD110 caurulei 170 | gb. | 1
2.5 | Līkums PE OD110 caurulei 330 | gb. | 1
2.6 | Līkums PE OD110 caurulei 430 | gb. | 1
2.7 | Līkums PE OD110 caurulei 450 | gb. | 3
2.8 | Līkums PE OD110 caurulei 520 | gb. | 1
2.9 | Līkums PE OD110 caurulei 570 | gb. | 1
2.10 | Līkums PE OD110 caurulei 980 | gb. | 1
2.11 | KSS-4 korpus GRP Ø1500; H=4,28 m, tai skaitā: | kpl. | 1
| Igremdējams sūknis Q=8,0 l/s, H=9,7m, P1=2,47kW; P2=1,50 kW;3x380-415V;2,7A | kpl. | 2
| Vāks ar gāzes atsperēm, siltināts, GRP | gb. | 1
| Elektrokabeļa ievada caurule, GRP D110 | gb. | 1
| Ieplūdes caurule PP OD315 | gb. | 1
| Sūkņa pēda | gb. | 2
| Vadulas sūkņa iecelšanai/izcelšanai AISI 304 | gb. | 4
| Ķēde sūkņa iecelšanai/izcelšanai AISI 316 | kpl. | 1
| Spiedvads AISI 304 DN65 | kpl. | 1
| Aizbīdnis DCI, DN65 | gb. | 2
| Pretvārsts DCI, DN65 | gb. | 2
| Rupjo frakciju grozs ar vadulām AISI 304 | gb. | 1
| Pazemes tipa nažveida aizbīdnis ar teleskopisko pagarinātājkātu AISI 304 (h~3m), DCI DN300 | gb. | 1
| Manometra pieslēgvieta 3/4" | gb. | 1
| Atgaisošanas vārsts 1/2" | gb. | 1
| Pludiņa sensors AISI 304 | gb. | 3
| Apkalpes platforma ar kāpnēm (neslīdošas) un rokturi AISI 304 | gb. | 1
| Vadības panelis | kpl. | 1
| Atloka adapters caurulei DN65 | gb. | 1
| Atloku adapters PE caurulei OD110 | gb. | 1
| Atloku diametra pāreja DN65/110 | gb. | 1
| Atloku trejgabals DN65 | gb. | 1
| Iekātra avārijas datu pārraidei ar SMS (GMS) | kpl. | 1
| Aizsargčaula caurulei OD65 | gb. | 1
| Aizsargčaula caurulei OD315 | gb. | 1
| Skalošanas caurule OD32 L~10 m Aisi 304 ar vārstu 1 1/4", elektrisko piedziņu IP68 | kpl. | 2
| Stiprinājumi | kpl. | 1
2.12 | Betona balsti; marka B20 | m3 | 1.1
2.13 | Dzelzsbetona spiediena dzēšanas aka komplektā ar dzelzsbetona pārsedzi, 40tn ķeta lūku un vāku, DN1000 mm, H=1,89m | kpl. | 1
2.14 | KSS-4 dzelzbetona pamata plātne | kompl | 1
3 | Stirnu ielas lietus kanalizācijas akas pārbūve
3.1 | Dzelzsbetona skataka ar dzelzsbetona pārsedzi, 40tn ķeta lūku un vāku; DN1000, H=1,50 - 2,00m, (akas paredzēt no saliekamajiem dzelzsbetona grodiem atbilstoši LVS EN 1917 ar iestrādātiem gumijas blīvgredzeniem. Blīvējums atbilstoši LVS EN 681) | kompl. | 1
Piezīmes
1.Uzrādītos materiālus var aizvietot ar citiem Latvijā sertificētiem attiecīgas nozīmes materiāliem,
kuru kvalitāte nav zemāka par projektā pieņemtajiem.
2. Materiālu apjoms var tikt precizēts būvniecības laikā.
3. Materiālu komplektāciju veikt atbilstoši izstrādātājam projektam, saskaņā ar ražotājfirmu un LR normatīvo aktu nosacījumiem.

## LKT1_Celtniecibas
IEKĀRTU UN MATERIĀLU KOPSAVILKUMS
ŪDENSAPGĀDE UN LIETUS KANALIZĀCIJA
ĀRĒJIE TĪKLI
Nr.p.k. | Nosaukums, marka un tehniskais raksturojums | Mērvienība | Skaits
1 | Lietus kanalizācijas tīkls - Celtniecības iela
1.1 | PP dubultsienu lietus kanalizācijas caurule ar uzmavām un blīvi, OD200mm H = 1,00 - 1,50 m, ieguldes klase SN8 | m | 40.7
1.2 | PP dubultsienu lietus kanalizācijas caurule ar uzmavām un blīvi, OD200mm H = 1,5-2,0 m, ieguldes klase SN8 | m | 66.3
1.3 | PP dubultsienu lietus kanalizācijas caurule ar uzmavām un blīvi, OD250mm H = 1,10 -1,50 m, ieguldes klase SN8 | m | 57.2
1.4 | PP dubultsienu lietus kanalizācijas caurule ar uzmavām un blīvi, OD250mm H = 2,0-2,5 m, ieguldes klase SN8 | m | 53.5
1.5 | PP dubultsienu lietus kanalizācijas caurule ar uzmavām un blīvi, OD315mm H = 2,50 - 3,0 m, ieguldes klase SN8 | m | 174.3
1.6 | PP dubultsienu lietus kanalizācijas caurule ar uzmavām un blīvi, OD315mm H = 3,0 - 3,5 m, ieguldes klase SN8 | m | 466.6
1.7 | Gūlija DN400 ar teleskopisko cauruli ar ķeta lūku un taisnstūrveida resti, 400/315, H=1,10 - 1,50m | kompl. | 15
1.8 | Gūlija DN400 ar teleskopisko cauruli ar ķeta lūku un taisnstūrveida resti, 400/315, H=1,50 - 2,00m | kompl. | 12
1.9 | Gūlija DN400 ar teleskopisko cauruli ar ķeta lūku un taisnstūrveida resti, 400/315, H=2,00 - 2,50m | kompl. | 1
1.10 | Dzelzsbetona skataka ar dzelzsbetona pārsedzi, 40tn ķeta lūku un vāku; DN1000, H=2,50 - 3,00m, (akas paredzēt no saliekamajiem dzelzsbetona grodiem atbilstoši LVS EN 1917 ar iestrādātiem gumijas blīvgredzeniem. Blīvējums atbilstoši LVS EN 681) | kompl. | 6
1.11 | Dzelzsbetona skataka ar dzelzsbetona pārsedzi, 40tn ķeta lūku un vāku; DN1500, H=3,00 - 3,50m, (akas paredzēt no saliekamajiem dzelzsbetona grodiem atbilstoši LVS EN 1917 ar iestrādātiem gumijas blīvgredzeniem. Blīvējums atbilstoši LVS EN 681) | kompl. | 13
1.12 | Dzelzsbetona skataka ar dzelzsbetona pārsedzi, 40tn ķeta lūku un vāku; DN1500, H=3,50 - 4,00m, (akas paredzēt no saliekamajiem dzelzsbetona grodiem atbilstoši LVS EN 1917 ar iestrādātiem gumijas blīvgredzeniem. Blīvējums atbilstoši LVS EN 681) | kompl. | 1
1.13 | Dzelzsbetona skataka ar dzelzsbetona pārsedzi, 40tn ķeta lūku un vāku; DN2000, H=3,5 - 4,0m, (akas paredzēt no saliekamajiem dzelzsbetona grodiem atbilstoši LVS EN 1917 ar iestrādātiem gumijas blīvgredzeniem. Blīvējums atbilstoši LVS EN 681) | kompl. | 2
1.14 | Aizsargčaula D200 pievienojumu vietās pie dz.betona akām | gb. | 20
1.15 | Aizsargčaula D315 pievienojumu vietās pie dz.betona akām | gb. | 41
1.16 | Pieslēgums pie esošas lietus ūdens kanalizācijas | vieta | 2
1.17 | Krītcaurule ar uzmavu OD200 | m | 40
1.18 | Trejgabals ar uzmavām OD200/200 45° | gb. | 20
1.19 | Līkums 45° ar uzmavām caurulei OD200 | gb. | 40
1.20 | Nerūsējoši stiprinājumi pie akas sienas | gb. | 20
Piezīmes
1.Uzrādītos materiālus var aizvietot ar citiem Latvijā sertificētiem attiecīgas nozīmes materiāliem,
kuru kvalitāte nav zemāka par projektā pieņemtajiem.
2. Materiālu apjoms var tikt precizēts būvniecības laikā.
3. Materiālu komplektāciju veikt atbilstoši izstrādātājam projektam, saskaņā ar ražotājfirmu un LR normatīvo aktu nosacījumiem.