## Tame 1
Projekta nosaukums | Ēku un būvju nojaukšana Līvānu novada pašvaldības SIA "Līvānu siltums" teritorijas pielāgošanai jaunu uzņēmumu izvietošanai un uzņēmējdarbības attīstības veicināšanai Līvānu industriālajā zonā Celtniecības ielā 7a, Līvānos, Līvānu novadā Elektronisko sakaru tīkli, ārējie tīkli
Veicamie darbi | Vara kabeļa ieguldīšana un montāža
Tāmi sastādīja | L. Savicka
Nr.p.p. | DARBU VEIDS | MĒRVIEN. | DAUDZUMS | CENA -EUR- | KOPĒJĀS IZMAKSAS -EUR-
KABEĻU IEGULDĪŠANAS DARBI
1. | Kabeļa ieguldīšana kabeļu kanalizācijā | km | 0.3
2. | Kabeļa ieguldīšana stiprinot pa sienu | m | 20
3. | Gludsienu, gofrētas caurules vai kabeļu kanālu stiprināšana pa fasādi | m | 10
4. | Kabeļa ieguldīšana caurulēs, kanālos pa fasādi | m | 10
5. | Leņķa dzelzs vai cita veida metāla kabeļa aizsardzības nodrošināšana, kabeli stiprinot pie sienas | m | 2.5
6. | Sadales kārbiņu uzstādīšana pie sienas, uz stabiem vai pie ārsienas | gab. | 1
7 | Caurumu urbšana | gab. | 2
OPTISKĀ KABEĻA MONTĀŽAS DARBI
8. | Kabeļa pāru montāža paralēlā uzmavā, kabeļa tilpums līdz 10x2, ieskaitot kabeļu atzarojumus izmantojot 1 pāra savienotājus | uzmava | 1
UZMAVU MONTĀŽA
9. | Kabeļa uzmavas montāža, kabeļiem ar kopējo tilpumu līdz 100x2 (ieskaitot), kabeļu skaits līdz 2 kabeļiem | uzmava | 1
CITI DARBI
10. | Izpilddokumentācija kabelis kanalizācijā, tranšejā, piekārtais, stiprināts pie sienas vai fasādes. | m | 320
Materiālu specifikācija
Nr.p.p. | NOSAUKUMS | MĒRV. | DAUDZ. | VIENĪBAS CENA | KOPĒJĀ CENA
1. | Virve kabeļa ievilkšanai 6mm/500m | gab. | 0.6
2. | Pazemes kab.3x2x0,5, želeja pildījums | m | 320
3. | Kabeļu dzīslu savienotājs 8C | 1000 gab. | 0.012
4. | Uzmavas komplekts JCSA 140 | gab. | 1
5. | Sad. kastīte2x2bez pārspr. aizs. (skr.IDC/IDC) | gab. | 1
6. | Iekštelpu gofrēta caurule (PVC) D=25mm | m | 10
7. | Montāžas materiāli | komplekts | 1
8. | Kabeļa aizsargs Nr.2 (1250x50mm) | gab. | 2
9. | Naglu dībeļi | 100 gab. | 0.5
Kopā:
Transp.izd.:
Kopā:
| Sagatavoja |  | L. Savicka
| Pārbaudija |  | I. Kučerjavijs