## Rožupes pak. centrs
IEKĀRTU UN MATERIĀLU SARAKSTS SAULES KOLEKTORU UN KARSTĀ ŪDENS SAGATAVOŠANAS SISTĒMAI
N. P. K. | NOSAUKUMS un specifikācija | Mērv. | Daudz. | Piezīmes
1 | Saules kolektors "TS 500 Thermo¦Solar" vai ekvivalents | gab. | 16
2 | Saules kolektoru "TS 500 Thermo Solar" nesošo konstrukciju stiprinājumi, detaļas, nerūsējoša tērauda skrūves, jumta hermetizācijas blīvējumi u.c. saistītie materiāli vai ekvivalents | k-ts | 16
3 | Saules kolektoru "TS 500 Thermo Solar" pieslēguma kompleks vai ekvivalents | k-ts | 2
4 | Saules kolektoru "TS 500 Thermo Solar"savienojuma kompleks vai ekvivalents | k-ts | 14
5 | Hidrobloks" Thermo¦Solar SI A3-2E" ar cirkulācijas sūkni "WILO Yonos ST7,5 PWM", drošības grupu, plūsmas mērīšanas mezglu un saistītie materiāli vai ekvivalents | k-ts | 1
6 | Saules kolektoru siltuma uzkrāšanai piemērota higiēniska tvertne HSK 1000l siltumizolācijas apvalkā (min 10 cm) | gb | 2
7 | Siltumnesējs (propilēnglikols) THESOL -32'C vai ekvivalents | l | 150
8 | Elektriskais apkures katls Kospel 12 kW un tā apsaiste un elektroinstalācija | gab. | 1
9 | Izplešanās trauks V=100 l solārām sistēmām | gab. | 1
10 | Izplešanās trauks V=25 karstajam ūdenim | gab. | 1
11 | Izplešanās trauks V=200 l akumulācijas tvetnēm | gab. | 1
12 | Trīsgaitu vārsts ar elektromotoru DN25 | gab. | 2
13 | Trīsgaitu vārsts ar elektromotoru DN32 | gab. | 2
14 | Automātiskās vadības procesors "UVR 16x2" ar interneta modēmu sistēmas monitoringam attālināti un iespēja mainīt visus sistēmas parametrus, nolasīt datus, veidot līknes ar 16 termosensoriem, ar signālkabeļiem un procesu vadības kabeļiem vai ekvivalents | k-ts | 1
15 | Lodveida ventilis DN15 | gab. | 2
16 | Lodveida ventilis DN20 | gab. | 5
17 | Lodveida ventilis DN25 | gab. | 16
18 | Lodveida ventilis DN32 | gab. | 4
19 | Lodveida ventilis DN40 | gab. | 3
20 | Drošības vārsts DN20 6 bar | gab. | 2
21 | Cietās vara caurules d=22x1,0 | m | 40
22 | Cietās vara caurules d=28x1,0 | m | 121
23 | Vara cauruļu veidgabali, cauruļvadu stiprinājumi | k-ts | 1
24 | PlastmasasPPR cauruļvadi DN40 aukstā un karstā ūdens pieslēgšanai kopējai ūdens sistēmai, siltumizolācija | m | 15
25 | Plastmasas cauruļu veidgabali, cauruļvadu stiprinājumi | k-ts | 1
26 | Lodēšanas un montāžas palīgmateriāli | k-ts | 1
27 | Akmens vates cauruļvadu siltumizolācijas čaulas ar alumīnija folija pārklājumu PAROC PSALCT 22x30 vai ekvivalents | m | 40
28 | Akmens vates cauruļvadu siltumizolācijas čaulas ar alumīnija folija pārklājumu PAROC PSALCT 35x30 vai ekvivalents | m | 121
29 | Akmens vates cauruļvadu siltumizolācijas čaulas ar alumīnija folija pārklājumu PAROC PSALCT 42x30 vai ekvivalents | m | 15
30 | Siltumizolācijas aizsargapvalks mehāniskai aizsardzībai virs jumta, UV drošs | k-ts | 1
31 | Polivinilhlorīda lokšņu cauruļvadu izolācijas aptinums ar gala noslēgapdarēm | m2 | 15
32 | Esošā siltummezgla sistēmas daļēja demontāža un montāža.Vietās, kur tas traucē akumulācijas tvertņu novietošanai. | k-ts | 1
33 | Montāžas komplekts un urbumu veidošana sienās cauruļvadu un iekārtu montāžai un stiprināšanai | k-ts | 1
34 | Sensoru un kabeļu pievilkšana, savienošana | k-ts | 1
35 | Sistēmas palaišana un ieregulēšana | k-ts | 1
36 | Iekārtu apkalpojošā personāla apmācība, dokumentācijas sagatavošana | k-ts | 1