## sastāvs
Ielas apgaismojuma tīklu izbūve Liepu, Bērzu, Vītolu un Torņuielās Upenieku ciemā, Jersikas pag., Līvānu nov.
Darbu apjoms
N# | Nosaukums | Mērv. | Skaits
|  |  | Liepu iela | Vītolu iela | Bērzu iela | Torņu iela | KOPĀ
1 | Bedres rakšana un aizbēršana apgaismojuma balstam | gab. | 13 | 14 | 15 | 9 | 51
2 | Tranšejas rakšana un aizbēršana ar blietēšanu 1 kabelim (1 caurulei) | m | 580 | 540 | 605 | 355 | 2080
3 | Caurules guldīšana ar caurduršanu, caurvilkšanu | m |  |  |  | 15 | 15
4 | Tranšejas gultnes sagatavošana | m | 580 | 540 | 605 | 355 | 2080
5 | Kabeļa ieguldīšana gatavā tranšejā | m | 580 | 540 | 605 | 355 | 2080
6 | Plastmasas caurules guldīšana gatavā tranšejā | m | 225 | 115 | 325 | 340 | 1005
7 | Kabeļa ievēršana caurulē | m | 225 | 115 | 325 | 340 | 1005
8 | Kabeļa brīdinājuma lentas ieklāšana | m | 580 | 540 | 605 | 340 | 2065
9 | Apgaismojuma balsta pamatnes montāža | gab. | 13 | 14 | 15 | 9 | 51
10 | Balsta pamatnes nostiprinājuma uzbēruma izveide | gab. | 4 |  |  | 7 | 11
11 | Apgaismojuma balsta ar gaismekli montāža | gab. | 13 | 14 | 15 | 9 | 51
12 | Sausā kabeļa līdz 35 mm2 gala apdare | gab. | 26 | 28 | 30 | 18 | 102
13 | Kabeļa montāža šķērsojumā ar ceļu (piebraucamo ceļu), ceļa seguma atjaunošana | gab. | 5 | 2 | 5 | 1 | 13
Materiālu specifikācija
1 | Kabelis AXMK 4x35 | m | 560 |  |  |  | 560
2 | Kabelis AXMK 4x16 | m | 100 | 620 | 700 | 360 | 1780
3 | Kabeļa signāllenta | m | 580 | 540 | 605 | 340 | 2065
4 | Kabeļa gala apdare EPKT 0015 "RAYCHEM" | kompl. | 26 | 28 | 30 | 18 | 102
5 | Kabeļa aizsargcaurule Kabuflex R40 | m | 250 | 140 | 350 | 360 | 1100
6 | Kabeļa aizsargcaurule caurdurim R110 | m |  |  |  | 15 | 15
7 | Apgaismojuma stabs konisks cinkots 8m | gab. | 13 | 14 | 15 | 9 | 51
8 | Konsole L-veida P10 60 | gab. | 13 | 14 | 15 | 9 | 51
9 | Gumijas blīve GB-RG 4-10m stabam | gab. | 13 | 14 | 15 | 9 | 51
10 | Savienajuma spaile ar drošinataju SV-15,11 | gab. | 13 | 14 | 15 | 9 | 51
11 | Pamatne balstam P 1.3 (8m.) | gab. | 13 | 14 | 15 | 9 | 51
12 | Gaismeklis HORNET 150S | gab. | 13 | 14 | 15 | 9 | 51
13 | Augstspiedena spuldze NAV-T 150W E40 | gab. | 13 | 14 | 15 | 9 | 51
14 | Kabelis NYM-J 2x1.5mm2 | m. | 130 | 140 | 150 | 90 | 510
15 | Grants-šķembu maisījums | m3 | 4 | 1 | 3 | 20 | 28