## Tāme
Pasūtītājs |  | Līvānu novada dome, reģ. Nr.90000065595
Būvdarbu apjomi Nr. 4
Sastādīta 6.5.2016.
Darba nosaukums |  | Katlu telpas pārbūve
Būves nosaukums |  | Jersikas kultūras un sabiedriskā centra aktu zāles pārbūve
Darbu veikšanas objekts |  | Jersikas kultūras un sabiedriskā centra aktu zāles pārbūve
Objekta adrese |  | Liepu ielā 5, Upenieki, Jersikas pag.,Līvānu nov.
Pasūtījuma Nr. |  | 010000/14-245
Sastādīta 2016.g.. gada tirgus cenās.
N.p.k. | Kods | Nosaukums | Mērv. | Daudz. | Vienības cena (€) | Kopā (€) | Piezīmes
1 | 2 | 3 | 4 | 5 | 6 | 7 | 8
1. |  | Katlu telpas pārbūves materiāli un montāža
1.1. | 17-līgumc. | Kalorifera siltuma apgādes cirkulācijas sūknis V=2,58 m3/h; H=3,0m MAGNA 25-60 (Grundfoss vai analoga) | kpl | 1
1.2. |  | Katlu telpas cirkulācijas sūkņu un to vadības sistēmas elektroinstalācija | kpl | 1
1.3. | 17-līgumc. | Ventilācijas sistēmas kaloriferu siltumapgādes lodētā plākšņu siltummaiņa XB 37L-1-20 G 1A Danfoss( vai analoga) ar pamatni montāža | kpl | 1
1.4. | 17-līgumc. | Siltummaiņa atbalsta , kronšteini | kpl | 1
1.5. | 17-līgumc. | XB 37-1 siltumizolācijas apvalka komplekts (tips 0044B1721) | kpl | 1
1.6. | 17-līgumc. | Automatikās vadības bloks ar āra gaisa sensoru un 4 signāla pievienojumiem ECL Comfort 210 (A260) 24V Danfoss( vai analogs) | kpl | 1
1.7. | 17-līgumc. | Āra gaisa sensora ESMT (Danfoss vai analoga) montāža | kpl | 1
1.8. | 17-līgumc. | Caurules virsmas sensora ESM 11 (Danfoss vai analoga) montāža | kpl | 2
1.9. | 17-līgumc. | Automatiskās vadības bloka iekārtas montāža,elktroinstalācija un parametru uzstādīšana | kpl | 1
1.10. | 17-00000 | Izplēšanas tvertnes V=25L ; P=6bar (Reflex NG vai analogs) montāža | gb | 1
1.11. | 17-līgumc. | Kaloriferu primārās siltuma apgādes sistēmas divgaitu regulējošā vārsta R229 DN=32; kVS=10 ar firmas BELIMO elektromotora izpildmehanismu LR24-SR montāža | kpl | 1
1.12. | 17-līgumc | Tvertne-muca V=50 L | gb | 1
1.13. | 17-līgumc. | Tvertnes -mucas uzpildīšanas vāks ar atvērumu uzpildīšanai un tilpumu 50L | gb | 1
1.14. | 17-līgumc. | Tvertnes ventilis uzpildīšanai -sistēmas pārplūdei d20mm | gb | 1
1.15. | 17-līgumc. | Tvertņa ventiļa tukšošanai d=50 iebūve | gb | 1
1.16. | 17-līgumc. | Etilenglikola sistēmas uzpildīšanas un papildināšanas rokas sūknis ar ražību G=10-90 L/min montāža | kpl | 1
1.17. |  | Lodveida noslēgvārsts Dn50 (iemetināmais (NAVAL 0 | gb | 5
1.18. | 17-līgumc | Lodveida noslēgvārsts Dn20 | gb | 3
1.19. | 17-līgumc. | Tīkla sietiņfiltrs Dn50 ar atlokiem | gb | 1
1.20. | 17-līgumc. | Vienvirziena vārsts d-50 ar atlokiem | gb | 1
1.21. | 17-līgumc. | Vienvirziena vārsts d=20mm | gb | 1
1.22. | 17-līgumc. | Manometrs P=0-10 bar | gb | 4
1.23. |  | Manometra trīsgaitu noslēgkrāns 0-10 bar | gb | 5
1.24. | 17-līgumc. | Termometrs 0-100grC ar c-dā ieliekamu čaulu | gb | 3
1.25. | 17-līgumc. | Drošības vārsts 6 bar DN20 | gb | 1
1.26. | 17-līgumc. | Atgaisošanas ventiļis Dn15 | gb | 2
1.27. | 17-līgumc. | Atgaisošanas ventilis Dn20 iebūve | gb | 2
1.28. | 17-līgumc. | Automatiskais atgaisotājs Dn15 | gb | 6
1.29. | 17-līgumc. | Iztukšošanas krāns Dn25 | gb | 2
1.30. | 17-līgumc. | Iztukšošanas krānas Dn20 | gb | 1
1.31. |  | Tērauda ūdens-gāzes melnā caurule FE 33DIN2440; Dn15 | m | 3
1.32. | 17-līgumc | Tērauda ūdens-gāzes melnā caurule FE 33DIN2440; Dn20 | m | 9
1.33. | 17-līgumc. | Tērauda ūdens-gāzes melnā caurule FE 33DIN2440; Dn50 | m | 12
1.34. | 17-līgumc. | Tērauda cauruļu metinamie veidgabali | kpl | 1
1.35. | 17-līgumc. | Tērauda cauruļu vītņu veidgabali | kpl | 1
1.36. | 17-līgumc. | Tērauda atloki DN65 | gb | 12
1.37. | 17-līgumc. | Siltuma izolācija d18x19 | m | 3
1.38. | 17-līgumc | Siltuma izolācija d22x19 | m | 9
1.39. | 17-līgumc. | Cauruļvadu izolācija ar akmens vates PAROC PSALCT d54mm;b=50mm čaulām | m | 12
1.40. |  | Montāžas palīgmateriāli un iekārtas | kpl | 1
1.41. |  | Cauruļvadu d=15-150 stiprinājumi | kpl | 1
1.42. |  | 34% etilēnglikols | l | 80
1.43. |  | Stiprinājumi, kronšteini | kpl | 1
1.44. |  | Pievienojums kanalizācijai d=50mm | kpl | 1
Kopā
Pavisam kopā
Sastādīja________________________ |  |  | T.Šestakovska, būvpr. sert.20-2855
(paraksts)
Saskaņota _______ gada _____ ____________________