## Tāme
Pasūtītājs |  | Līvānu novada dome, reģ. Nr.90000065595
Būvdarbu apjomi Nr. 3
Sastādīta 7.5.2016.
Darba nosaukums |  | Zāles ventilācijas pārbūve
Būves nosaukums |  | Jersikas kultūras un sabiedriskā centra aktu zāles pārbūve
Darbu veikšanas objekts |  | Jersikas kultūras un sabiedriskā centra aktu zāles pārbūves
Objekta adrese |  | Liepu ielā 5, Upenieki, Jersikas pag.,Līvānu nov.
Pasūtījuma Nr. |  | 010000/14-245
Sastādīta 2016.g.. gada tirgus cenās.
N.p.k. | Kods | Nosaukums | Mērv. | Daudz. | Vienības cena (€) | Kopā (€) | Piezīmes
1 | 2 | 3 | 4 | 5 | 6 | 7 | 8
1. |  | Aktu zāles ventilācijas pārbūves materiāli un montāža
1.1. |  | PN1
1.1.1. | 17-līgumc | Ventilācijas gaisa apstrādes agregāta DUPLEX 6500 Multi-N L=4710/4750 komplektā ar šunta mezglu, plākšņu tipa siltummaini, gaisa filtriem,ar iebūvēu automatikas bloku un sensoriem, noslēgvārstiem,elastīgiem savienojumiem un apsidamu sifonu | kpl | 1
1.1.2. | 17-līgumc. | Automatiskās vadības sistēmas elektrostacija | kpl | 1
1.1.3. | 17-līgumc. | Āra gaisa ieņemšanas reste ar sietu un montāžas rāmi USS 1000x800 | kpl | 1
1.1.4. | 22.221 | Ugunsdrošā vārsts FDT/R-800-400 EI60 | gb | 1
1.1.5. | 17-līgumc. | Gaisa vadu tīrīšanas lūkas PPF- 350x450 | gb | 5
1.1.6. | 17-līgumc. | Gaisa vadu tīrīšanas lūkas POT-250 | gb | 2
1.1.7. | 17-līgumc. | Regulēšanas vārsts ARGJ-R-125 (Amalva vai ekvivalents) | kpl | 2
1.1.8. | 17-līgumc | Trokšņu slāpētājs TKU 800X400-1000 iebūve | gb | 2
1.1.9. | 17-līgumc | Dekoratīvā reste ar vērpes gaisa sadalītājiem TSB-160 | gb | 2
1.1.10. | 17-līgumc | Dekoratīvā reste ar vērpes gaisa sadalītājiem TSB-315 iebūve | gb | 10
1.1.11. | 17-līgumc. | Gaisa nosūces kārba ar skaņas izolāciju un gaisa plūsmas regulēšanas vārstu TRI/S-160-160 iebūve | kpl | 2
1.1.12. | 17-līgumc. | Gaisa nosūces kārba ar skaņas izolāciju un gaisa plūsmas regulēšanas vārstu TRI/S-200-315 | kpl | 10
1.1.13. | 17-līgumc. | Gaisa pieplūdes ventilis ar montāžas gredzenu DVS-P-125 (Amalva vai ekvivalents) | kpl | 2
1.1.14. | 17-līgumc. | Cinkotā skārda gaisa vadus Spiro D125 iebūve | m | 10.5
1.1.15. | 17-līgumc. | Cinkotā skārda gaisa vads Spiro D160 iebūve | m | 5.5
1.1.16. | 17-līgumc. | Cinkotā skārda gaisa vads Spiro D200 | m | 21.6
1.1.17. | 17-līgumc. | Cinkotā skārda gaisa vads Spiro D250 | m | 9.5
1.1.18. | 17-līgumc. | Cinkotā skārda gaisa vads Spiro D315 | m | 23.3
1.1.19. | 17-līgumc. | Cinkotā skārda gaisa vads savienojumam ar blīvgūmiju 500x300 | m | 9.9
1.1.20. | 17-līgumc. | Cinkotā skārda gaisa vads savienojumam ar blīvgūmiju 600x300 | m | 18.5
1.1.21. | 17-līgumc. | Cinkotā skārda gaisa vads savienojumam ar blīvgūmiju 800x400 iebūve | m | 5.7
1.1.22. | 17-līgumc. | Cinkotā skārda gaisa vads savienojumam ar blīvgūmiju 500x500 | m | 3.5
1.1.23. | 17-līgumc. | Cinkotā skārda gaisa vads savienojumam ar blīvgūmiju 1000x800 | m | 0.7
1.1.24. |  | Gaisa vadu savienojumi un fasondaļas ar blīvgūmijām | kpl | 1
1.1.25. |  | Gaisa vadu izolācija ar MAT 35ALC puscietu akmens vati b=100mm pārklātu ar alumīnija folliju | m2 | 31.4
1.1.26. |  | Gaisa vadu izolācija ar PV-LAM 50 ALC puscietu akmens vati b=50mm pārklātu ar alumīnija folliju | m2 | 4.5
1.1.27. |  | Alumīnija armēta līmlenta izolācijas savienošanai | kpl | 1
1.1.28. |  | Izolācijas stikla škiedras savilces ar fiksatoriem | kpl | 1
1.1.29. |  | Montāžas palīgmateriāli | kpl | 1
1.1.30. |  | Gaisa vadu stiprinājumi, kronšteini, blīvgūmijas | kpl | 1
1.1.31. |  | Caurumu kalšana vai urbšana un aizdarināšana ēkas konstrukcijās gaisa vadu montāžai | kpl | 1
1.2. |  | N1
1.2.1. | 17-līgumc | Trokšņu slāpētājs TKU 800X400-1000 (REMAK vai analogs) | kpl | 2
1.2.2. | 17-līgumc. | Gaisa izmešanas konfuzors AVI-630 | kpl | 1
1.2.3. | 22.221 | Ugunsdrošais vārsts FDT/R-800-400 EI60 (HALTON vai analogs) | gb | 1
1.2.4. | 17-līgumc | Gaisa vadu tīrīšanas lūkas 350x450 | gb | 2
1.2.5. | 17-līgumc. | Gaisa vadu tīrīšanas lūka IPR-250 | gb | 1
1.2.6. | 17-līgumc. | Regulēšanas vārsts ARGJ-R-160 (Amalva vai ekvivalents) | kpl | 2
1.2.7. | 17-līgumc. | Regulēšanas vārsts INNO-125-RP (Amalva vai ekvivalents) | gb | 2
1.2.8. | 17-līgumc | Taisnstūra dekoratīvā reste ar perforāciju DTR-315 (HALTON vai analogs0 | kpl | 8
1.2.9. | 17-līgumc. | Gaisa nosūces kārba ar skaņas izolāciju un gaisa plūsmas regulēšanas vārstu TRI/E-250-315 (HALTON vai analogs) | kpl | 2
1.2.10. | 17-līgumc. | Gaisa nosūces kārba ar skaņas izolāciju un gaisa plūsmas regulēšanas vārstu TRI/E-315-315 (HALTON vai analogs) | kpl | 6
1.2.11. | 17-līgumc. | Nosūces ventilis ar montāžas gredzenu DVS-125 (Amalva vai ekvivalents) | kpl | 2
1.2.12. | 17-līgumc. | Cinkotā skārda gaisa vads Spiro D125 | m | 3.6
1.2.13. | 17-līgumc. | Cinkotā skārda gaisa vads Spiro D160 | m | 6.5
1.2.14. | 17-līgumc. | Cinkotā skārda gaisa vads Spiro D250 | m | 1.1
1.2.15. | 17-līgumc. | Cinkotā skārda gaisa vads Spiro D315 | m | 20.9
1.2.16. | 17-līgumc. | Cinkotā skārda gaisa vads Spiro D400 | m | 4.7
1.2.17. | 17-līgumc. | Cinkotā skārda gaisa vads Spiro D630 | m | 1.2
1.2.18. | 17-līgumc. | Cinkotā skārda gaisa vads ar atlokiem savienojumam ar blīvgūmiju 600x400 | m | 5.1
1.2.19. | 17-līgumc. | Cinkotā skārda gaisa vads ar atlokiem savienojumam ar blīvgūmiju 800x400 | m | 14.7
1.2.20. | 17-līgumc. | Cinkotā skārda gaisa vads ar atlokiem savienojumam ar blīvgūmiju 500x500 | m | 1.9
1.2.21. |  | Gaisa vadu savienojumi un fasondaļas ar blīvgūmijām | kpl | 1
1.2.22. |  | Gaisa vadu izolācija ar MAT 35ALC puscietu akmens vati b=100mm pārklātu ar alumīnija folliju | m2 | 42.3
1.2.23. |  | Gaisa vadu izolācija ar PV-LAM 50 ALC puscietu akmens vati b=30mm pārklātu ar alumīnija folliju | m2 | 5.7
1.2.24. |  | Alumīnija armēta līmlenta izolācijas savienošanai | kpl | 1
1.2.25. |  | Izolācijas stikla škiedras savilces ar fiksatoriem | kpl | 1
1.2.26. |  | Montāžas palīgmateriāli | kpl | 1
1.2.27. |  | Gaisa vadu stiprinājumi, kronšteini, blīvgūmijas | kpl | 1
1.2.28. |  | Caurumu kalšana vai urbšana un aizdarināšana ēkas konstrukcijās gaisa vadu montāžai | kpl | 1
1.3. |  | Kalorifera siltuma apgādes sistēma
1.3.1. | 17-līgumc | Tērauda , melnā caurule ; Dn15 | m | 24
1.3.2. | 17-līgumc | Tērauda , melnā caurule ; Dn32 | m | 18
1.3.3. | 17-līgumc | Tērauda , melnā caurule ; Dn40 | m | 7
1.3.4. | 17-līgumc | Tērauda , melnā caurule Dn50 | m | 25
1.3.5. | 17-0000 | Tērauda cauruļvadu DN32 tērauda apvalkcaurule DN40 | m | 1
1.3.6. | 17-0000 | Tērauda cauruļvadu DN40 tērauda apvalkcaurule DN50 | m | 1
1.3.7. | 17-0000 | Tērauda cauruļvadu DN50 tērauda apvalkcaurule DN65 | m | 2
1.3.8. | 17-0000 | Ugunsdrošās putas | gb | 1
1.3.9. | 17-0000 | Tērauda cauruļvadu veidgabali | kpl | 1
1.3.10. | 17-līgymc | Cauruļvadu d15 izolācija ar PSALT akmens vates siltumizolācijas čaulām b=20mm ar alumīnija follijas pārklājumu | m | 24
1.3.11. | 17-līgymc | Cauruļvadu d32 izolācija ar PSALT akmens vates siltumizolācijas čaulām b=20mm ar alumīnija follijas pārklājumu | m | 18
1.3.12. | 17-līgymc | Cauruļvadu d40 izolācija ar PSALT akmens vates siltumizolācijas čaulām b=30mm ar alumīnija follijas pārklājumu | m | 7
1.3.13. | 17-līgymc | Cauruļvadu d50 izolācija ar PSALT akmens vates siltumizolācijas čaulām b=30mm ar alumīnija follijas pārklājumu | m | 10
1.3.14. | 17-līgymc | Siltuma izolācija d54x19 (Armaflex SH-19x054) | m | 15
1.3.15. | 17-līgumc | Metināšanas, saskrūves un montāžas palīgmateriāli | kpl | 1
1.3.16. | 17-līgumc | Kaloriferu siltuma apgādes sistēmas regulēšana | kpl | 1
1.3.17. | 17-līgumc | Cauruļvadu balsti un stiprinājumi | kpl | 1
1.4. |  | PN1 sūkņu sajaukšanas mezgls 1
1.4.1. | 17-līgumc. | Kalorifera siltuma apgādes cirkulācijas sūknis PN10; V=1,09m3/h; H=2,26m; N=0,022 kw ( ALPA2 L25 -40 130 Grundfos vai analoga) | gb | 1
1.4.2. | 17-līgumc | Trīsceļu regulējošais jaucējvārsts d=20mm; kvs=4,0 R317 | gb | 1
1.4.3. | 17-līgumc | Jaucējkrānu izpildmehanisms (BELIMO) LR24-SR | kpl | 1
1.4.4. | 17-līgumc | Lodveida noslēgvārsts Dn32 | gb | 2
1.4.5. | 17-līgumc. | Vienvirziena vārsts d=20mm | gb | 1
1.4.6. | 17-līgumc. | Regulējamais ventilis d=20mm | gb | 1
1.4.7. | 17-līgumc. | Tīkla filtrs DN32 | gb | 1
1.4.8. | 17-līgumc. | Automatiskais atgaisotājs Dn15 | gb | 2
1.4.9. | 17-līgumc. | Iztukšošanas krāns Dn15 | gb | 1
1.4.10. | 17-līgumc. | Termosensors NS 130R | gb | 1
1.4.11. | 17-līgumc. | Tērauda , melnā ūdens-gāzes caurule Dn20 | m | 1
1.4.12. | 17-līgumc. | Nerūsējošā tērauda lokanā pievienojuma caurule DN32 | gb | 2
1.4.13. | 17-0000 | Tērauda melno cauruļvadu veidgabali | kpl | 1
1.4.14. | 17-līgymc | Cauruļvadu d=22mm SH/Armaflex siltuma izolāja 19mm biez | m | 1
1.4.15. | 17-līgumc | Cauruļvadu balsti un stiprinājumi | kpl | 1
1.4.16. | 17-līgumc | Metināšanas palīgmateriāli un gāze | kpl | 1
Kopā
Pavisam kopā
Sastādīja________________________ |  |  | T.Šestakovska, būvpr. sert.20-2855
(paraksts)
Saskaņota _______ gada _____ ____________________