## Darbu apjomi
DARBU APJOMU SARAKSTS
Objekta nosaukums: "Rožupes estrādes pārbūve"
Būves nosaukums: "Rožupes estrādes pārbūve"
Objekta adrese: "Estrāde", Rožupe, Rožupes pagasts, Līvānu novads
Pasūtījuma Nr. ______________
Apjomi sastādīti, pamatojoties uz BP AR, BK, EL daļas rasējumiem.
Nr. p.k. | Kods | Būvdarbu nosaukums | Mēr- vie- nība | Dau- dzums
1 | 2 | 3 | 4 | 5
I KĀRTA
1-1. "Vispārējie celtniecības darbi"
1. | 02-00000 | Demontāžas darbi
1 |  | Deju laukuma asfalta seguma nojaukšana līdz betona plāksnēm | m2 | 242
2 |  | Dz. betona plātņu virsmas attīrīšana | m2 | 242
3 |  | Estrādes betona kāpņu konstrukcijas demontāža | m3 | 2.8
4 |  | Esošā karoga masta ar pamatu demontāža | gb. | 1
5 |  | Būvgružu iekraušana atkritumu konteinerā | m3 | 28
6 |  | Būvgružu transportēšana uz izgāztuvi un utilizācija | m3 | 28
2. | 05-00000 | Deju laukuma betona seguma izbūve (G1)
1 |  | Veidņu sagatavošana un uzstādīšana pa laukuma perimetru | m | 73
2 |  | Esošo dz. betona plātņu virsmas gruntēšana | m2 | 242
3 |  | Betona seguma uzbetonēšana b=80 mm uz esošajām dz.betona plaksnēm (betons C30/37/F50/XA1) | m2 | 242
4 |  | Stiegrojuma sieta d10 B500B 150x150mm montāža, iesk. distancerus u.c. montāžas materiālus un palīgmateriālus | m2 | 242
5 |  | Betona virsmas slīpēšana | m2 | 242
6 |  | Virsmas apstrādāšana ar cietinātāju (tehnoloģiju un risinājumu saskaņot autoruzraudzības kārtībā) | m2 | 242
7 |  | Šuvju iegriešana ar soli 7m/5.5m un hermetizēšna ar bitumenu | m | 50
3. | 05-00000 | Kāpņu konstrukcijas izbūve
1 |  | Grunts izstrādāšana līdz projekta atzīmēm | m3 | 174
2 |  | Grunts iekraušana pašizgāzējā un aizvešana uz atbērtni attaluma līdz 10 km | m3 | 174
3 |  | Blietēta šķembu maisījuma (fr. 20-40mm) pamatojuma izbūve b=250mm | m3 | 11.5
4 |  | Atbalstsienu izbūve no betona C30/37/F50/XA1, ieskaitot veidņu uzstādīšanu un nojaukšanu | m3 | 11
5 |  | Betona konstrukcijas stiegrošana, tajā skaitā stiprinājumi, montāžas un palīgmateriāli | tn | 1.05
6 |  | Blietēta smilts uzbēruma ierīkošana | m3 | 49.6
7 |  | Kāpņu konstrukcijas izbūve no betona C30/37/F50/XA1, ieskaitot veidņu uzstādīšanu un nojaukšanu | m3 | 22.55
8 |  | Betona konstrukcijas stiegrošana, tajā skaitā stiprinājumi, montāžas un palīgmateriāli | tn | 2.1
9 |  | Virsmas apstrādāšana ar cietinātāju (tehnoloģiju un risinājumu saskaņot autoruzraudzības kārtībā) | m2 | 69.3
4. | 05-00000 | Atsegto pamatu hidroizolācijas atjaunošana
1 |  | Pamatu virsmas attīrīšana | m2 | 16
2 |  | Virsmas nostiprināšana ar speciālu sastāvu | m2 | 16
3 |  | Pamatu vertikālās hidroizolācijas atjaunošana | m2 | 16
5. | 05-00000 | Karogu mastu izbūve
1 |  | Grunts izstrādāšana līdz projekta atzīmēm | m3 | 12
2 |  | Karoga masta pamatu konstrukcijas izbūve (saskaņā ar BK-1-03) | gb. | 3
3 |  | Karoga masta enkurošanas detaļas montāža betonēšanas procesā | gb. | 3
4 |  | Karogu mastu montāža (stiklašķiedras materiāla karoga masts ar tradicionālo, atvērto trosi (Standart) karoga pacelšanai. Masta augstums - 8m), kpl. ar stiprinājumiem u.c. montāžas materiāliem pilnā komplektācijā | kpl. | 3
6. | 31-00000 | Labiekārtošanas darbi
1 |  | Zāliena seguma ierīkošana, ieskaitot 10 cm biezu melnzemes kārtas iestrādi | m2 | 143
II KĀRTA
2-1. "Vispārējie celtniecības darbi"
1. | 02-00000 | Demontāžas darbi
1 |  | Jumta konstrukcijas demontāža | m2 | 160
2 |  | Jumta priekšējās daļās balsta konstrukcijas demontāža | kpl. | 1
3 |  | Durvju ailas pārsedzes demontāža | kpl. | 1
4 |  | Skatuves grīdas konstrukcijas demontāža | m2 | 32.9
4 |  | Sienu cinkotā skārda nosegcepures demontāža | m | 19.1
5 |  | Būvgružu iekraušana atkritumu konteinerā | m3 | 19.3
6 |  | Būvgružu transportēšana uz izgāztuvi un utilizācija | m3 | 19.3
2. | 05-00000 | Skatuves betona grīdas seguma izbūve
1 |  | Grunts izstrādāšana līdz projekta atzīmēm | m3 | 42
2 |  | Grunts iekraušana pašizgāzējā un aizvešana uz atbērtni attaluma līdz 10 km | m3 | 42
5 |  | Blietēta smilts uzbēruma ierīkošana | m3 | 34.6
6 |  | Grīdas konstrukcijas izbūve no betona C30/37/F50/XA1, ieskaitot veidņu uzstādīšanu un nojaukšanu | m3 | 13.15
7 |  | Betona konstrukcijas stiegrošana, tajā skaitā stiprinājumi, montāžas un palīgmateriāli | tn | 1.25
8 |  | Virsmas apstrādāšana ar cietinātāju (tehnoloģiju un risinājumu saskaņot autoruzraudzības kārtībā) | m2 | 62.2
3. | 05-00000 | Jaunizveidojama jumta konstrukcijas izbūve
1 |  | Grunts izstrādāšana līdz projekta atzīmēm | m3 | 24
2 |  | Grunts noblietēšana | m2 | 18
3 |  | Blietēta šķembu maisījuma (fr. 20-40mm) pamatojuma izbūve b=250mm | m3 | 5.2
4 |  | Pamatu (P-1) izbūve no betona C30/37/F50/XA1, ieskaitot veidņu uzstādīšanu un nojaukšanu | m3 | 9.4
5 |  | Pamatu konstrukcijas stiegrošana, tajā skaitā stiprinājumi, montāžas un palīgmateriāli | tn | 0.6
6 |  | Ieliekamas detaļas HPM 20L montāža betonēšanas procesā ("Poeikko" vai ekvivalents) | gb. | 36
7 |  | Pamatu būvbedres aizbēršana ar grunts noblīvēšanu pa kārtām | m3 | 16.8
8 |  | Liekās grunts iekraušana pašizgāzējā un aizvešana uz atbērtni objekta teritorijā | m3 | 7.2
9 |  | Metāla rāmja konstrukcijas (NK-1, NK-2, NK-3) montāža, kpl. ar stiprinājumiem u.c. montāžas materiāliem (krāsas tonis - RAL 7004, Signal Grey). | tn | 3.3
10 |  | Līmētas koka sijas (250x550x16000 mm) montāža, kpl. ar stiprinājumiem (saskaņā ar lapa BK-2-08) u.c. montāžas materiāliem | kpl. | 3
11 |  | Koka dekoratīva elementa (b=115 mm x h=550 mm) montāža, kpl. ar stiprinājumiem u.c. montāžas materiāliem | m | 15.06
12 |  | Koka dekoratīva elementa (b=115 mm x h=480 mm) montāža, kpl. ar stiprinājumiem u.c. montāžas materiāliem | m | 64.68
13 |  | Rūpnieciski ražota pārseguma elementu (CLT 160 panelis, b=120 mm) montāža, kpl. ar stiprinājumiem u.c. montāžas materiāliem | m2 | 91
14 |  | Bitumena ruļļu materiāla virsklāja ieklāšana (IICOPAL PINTA POLAR, tonis - tumši pelēks vai ekvivalents) | m2 | 91
15 |  | Bitumena ruļļu materiāla apakšklāja seguma ieklāšana (ICOPAL, POLAR vai ekvivalents) | m2 | 91
16 |  | Zn. skārda jumta apdares elementu montāža kpl. ar stiprinājumiem u.c. montāžas materiāliem ( ("Ruukki" PURAL vai analogs materiāls, tonis - RAL 7004 - lāsenis, karnīzes elements) | m | 44
17 |  | Līmētas koka sijas, koka apdares elementu un jumta pārseguma CLT panaeļa virsmas apstrādāšana ar lineļļas beici (Tonis - ZILB-8 Mellene), iesk. virsmas sagatavošanu | m2 | 230
4. | 05-00000 | Jaunizveidojamas sienu konstrukcijas izbūve
1 |  | Grunts izstrādāšana līdz projekta atzīmēm | m3 | 15
2 |  | Grunts noblietēšana | m2 | 5
3 |  | Blietēta šķembu maisījuma (fr. 20-40mm) pamatojuma izbūve b=250mm | m3 | 1.6
4 |  | Pamatu (P-2) izbūve no betona C30/37, ieskaitot veidņu uzstādīšanu un nojaukšanu | m3 | 1.4
5 |  | Pamatu konstrukcijas stiegrošana, tajā skaitā stiprinājumi, montāžas un palīgmateriāli | tn | 0.12
4 |  | Sienu izbūve no betona C30/37, ieskaitot veidņu uzstādīšanu un nojaukšanu | m3 | 8.8
5 |  | Betona konstrukcijas stiegrošana, tajā skaitā stiprinājumi, montāžas un palīgmateriāli | tn | 0.8
7 |  | Pamatu būvbedres aizbēršana ar grunts noblīvēšanu pa kārtām | m3 | 12
8 |  | Liekās grunts iekraušana pašizgāzējā un aizvešana uz atbērtni objekta teritorijā | m3 | 3
5. | 09-00000 | Jumta konstrukcijas izbūve esošajai ēkai
1 |  | Sienas virsmas attīrīšana | m2 | 11.5
2 |  | Monolītās betona joslas un durvju ailas pārsedzes izbūve no betona C30/37, ieskaitot veidņu uzstādīšanu un nojaukšanu | m3 | 2.4
3 |  | Betona konstrukcijas stiegrošana, tajā skaitā stiprinājumi, montāžas un palīgmateriāli | tn | 0.22
4 |  | Spāru un citu jumta nesošo koka konstrukciju (Marka: SP-1, MR-1) izbūve, tajā skaitā stiprinājumi, montāžas un palīgmateriāli | m3 | 4.06
5 |  | OSB plātnes montāža (b=18 mm), kpl. ar stiprinājumiem | m2 | 100.85
6 |  | Bitumena ruļļu materiāla virsklāja ieklāšana (IICOPAL PINTA POLAR, tonis - tumši pelēks vai ekvivalents) | m2 | 100.85
7 |  | Bitumena ruļļu materiāla apakšklāja seguma ieklāšana (ICOPAL, POLAR vai ekvivalents) | m2 | 100.85
8 |  | Cinkotā skārda apdares elementu montāža ("Ruukki" PURAL vai analogs materiāls, tonis - RAL 7004), tajā skaitā stiprinājumi, montāžas un palīgmateriāli | m2 | 13.2
9 |  | Jumta teknes d150 ar veidgabaliem un stiprinājuma elementiem montāža | m | 6.6
10 |  | Jumta notekcaurules Ø100mm ar veidgabaliem un stiprinājuma elementiem montāža | m | 15.7
6. | 21-00000 | Pamatu hidroizolācijas remonts
1 |  | Mehanizēta grunts izstrādāšana pamatu atsegšanai | m3 | 60
2 |  | Grunts izstrādāšana pamatu atsegšanai ar roku darbu | m3 | 3
3 |  | Pamatu virsmas attīrīšana | m2 | 80.4
4 |  | Virsmas nostiprināšana ar speciālu sastāvu | m2 | 80.4
5 |  | Pamatu vertikālās hidroizolācijas atjaunošana | m2 | 80.4
7. | 21-00000 | Ēkas betona aizsargapmales izbūve
1 |  | Blietēta šķembu pamatojuma izbūve b=50mm | m3 | 1.5
2 |  | Ēkas betona aizsargapmales izbūve b= 80 mm (C20/25 (B20) F100, W6) | m2 | 29.4
8. | 21-00000 | Fasādes remonts, apdare
1 |  | Sienu virsmu attīrīšana, mazgāšana ar augsta spiediena ūdens strūklu (esošās sienas) | m2 | 276.4
2 |  | Sienu apmešana ar cementa javu (esošās sienas) | m2 | 214
3 |  | Esošā apmetuma remonts | m2 | 62.4
4 |  | Fasādes apdare ar dekoratīvo apmetumu, iesk. virsmas sagatavošanu (esošo sienu un jaunizveidoto sienas apjoms) | m2 | 320.4
5 |  | Fasādes krāsošana ar fasādes krāsu, iesk. virsmas sagatavošanu (Tonis - 4980, Tikkurila, mūra fasādes toņu karte ) | m2 | 320.4
6 |  | Cokola apmešana ar cementa javu | m2 | 16.8
7 |  | Cokola apdare ar dekoratīvo apmetumu, iesk. virsmas sagatavošanu | m2 | 16.8
8 |  | Cokola krāsošana ar cokola krāsu, iesk. virsmas sagatavošanu (Tonis - 4979, Tikkurila, mūra fasādes toņu karte ) | m2 | 16.8
9 |  | Cinkotā skarda nosegcepures montāža estrādes ēkas sānu sienām ("Ruukki" PURAL vai analogs materiāls, tonis - RAL 7004), tajā skaitā stiprinājumi, montāžas un palīgmateriāli | m | 23.8
9. | 10-00000 | Sienas un starpsienas
3. |  | "Knauf" metāla karkasa (vai analogs) starpsienas izbūve 100mm biezumā (karkass no CW100, UW100 profila), ar skaņas izolācijas pildījumu b=100 mm, tajā skaitā stiprinājumi, montāžas un palīgmateriāli | m2 | 24
4. |  | Metāla karkasa apšuvums ar mitrumizturīgā rīģipša loksnēm divās kārtās (12,5 mm + 12,5 mm), tajā skaitā stiprinājumi, montāžas un palīgmateriāli | m2 | 48
10. |  | Sienu krāsošana ar akrila krāsu (tonis jāsaskaņo ar Pasūtītāju un Projekta autoru) | m2 | 48
10. | 10-00000 | Durvis
1 |  | Durvju bloka 1400 x 2100 mm remonts, krāsošana | kpl. | 1
2 |  | Durvju bloka 1000 x 2100 mm remonts, krāsošana | kpl. | 2
11. | 10-00000 | Iekštelpu kāpņu remonts
1 |  | Esošās ēkas kāpņu remonts, krāsošana ar grīdas krāsu | m2 | 6.8
12. | 30-00000 | Dažādi darbi
1 |  | Zāliena seguma ierīkošana, ieskaitot 10 cm biezu melnzemes kārtas iestrādi | m2 | 150
2 |  | Inventāro sastatņu uzstādīšana, parvietošana un nojaukšana, tai skaitā nomas, amortizācijas izmaksas | m2 | 320.4
2-2. "Zibensaizsardzība"
1. | 23-00000 | Ārējie vājstrāvas tīkli
1 |  | Zemējuma elektrodu 219/20 OMEX 20x 1500 mm montāža | gb. | 20
2 |  | Zemējuma apaļdzelzs RD10 FT montāža, kpl. ar stiprinājumiem un citiem montāžas materiāliem | m | 70
3 |  | Savienotājklemmes 2760/20 8-10/FL40 FT montāža | gb. | 6
4 |  | Stieņa spices TE20 montāža | gb. | 6
5 |  | Savienotājklemmes 223/DIN RD8-10 montāža | gb. | 4
6 |  | Pretkorozijas lentas montāža | gb. | 1
7 |  | Zibens uztvērējstieples RD8/ALU montāža, kpl. ar stiprinājumiem un citiem montāžas materiāliem | m | 80
8 |  | Distanceru stieples 113/NB Rd8 stiprināšanai pie jumta montāža | gb. | 70
9 |  | Uzstvērējstieples savienojumu 249/ALU RD8-10 montāža | gb. | 4
10 |  | Stiprinājuma klemmes (262 ZM Rd8-10) pie ūdens teknes montāža | gb. | 4
11 |  | Stiprinājuma klemmes (301/S) pie ūdens notekcaurules montāža | gb. | 10
12 |  | Palīgmateriāli | kpl. | 1
Sastādīja : . / Artūrs Skrimblis (2017.gada jūnijā)
(paraksts un tā atšifrējums, datums)
Pārbaudīja : . / Uldis Bērziņš (2017.gada jūnijā)
(paraksts un tā atšifrējums, datums)
Sert. Nr. 20-5687

## Kopsavilkums 1.kārta
Kopsavilkuma aprēķins Nr.1
"Rožupes estrādes pārbūve. 1.kārta."
(būvdarbu veids vai konstruktīva elementa nosaukums)
Objekta nosaukums: "Rožupes estrādes pārbūve. 1.kārta."
Būves nosaukums: "Rožupes estrādes pārbūve"
Objekta adrese: "Estrāde", Rožupe, Rožupes pagasts, Līvānu novads
Pasūtījuma Nr. A_028_16
Par kopējo summu, euro |  |  | _____
Kopējā darbietilpība, c/h |  |  | _____
Nr. p.k. | Kods, tāmes Nr. | Būvdarbu veids vai konstruktīvā elementa nosaukums | Tāmes izmaksas | Tai skaitā |  |  | Darb- ietilpība
|  |  |  | darba alga | būvizstrādājumi | mehānismi
1 | 2 | 3 | 4 | 5 | 6 | 7 | 8
1 | 1 | "Vispārējie celtniecības darbi"
Kopā:
Virsizdevumi ( ___ % )
t.sk. darba aizsardzība
Peļņa ( ___ % )
Pavisam kopā:
Sastādīja : . / (2017.gada . )
(paraksts un tā atšifrējums, datums)
Tāme sastādīta 2017. gada ___.___________________
Pārbaudīja : . / (2017.gada . )
(paraksts un tā atšifrējums, datums)
Sert. Nr. _______________

## Kopsavilkums 2.kārta
Kopsavilkuma aprēķins Nr.2
"Rožupes estrādes pārbūve. 2.kārta."
(būvdarbu veids vai konstruktīva elementa nosaukums)
Objekta nosaukums: "Rožupes estrādes pārbūve. 2.kārta."
Būves nosaukums: "Rožupes estrādes pārbūve"
Objekta adrese: "Estrāde", Rožupe, Rožupes pagasts, Līvānu novads
Pasūtījuma Nr. A_028_16
Par kopējo summu, euro |  |  | _____
Kopējā darbietilpība, c/h |  |  | _____
Nr. p.k. | Kods, tāmes Nr. | Būvdarbu veids vai konstruktīvā elementa nosaukums | Tāmes izmaksas | Tai skaitā |  |  | Darb- ietilpība
|  |  |  | darba alga | būvizstrādājumi | mehānismi
1 | 2 | 3 | 4 | 5 | 6 | 7 | 8
1 | 1 | "Vispārējie celtniecības darbi"
2 | 2 | "Zibensaizsardzība"
Kopā:
Virsizdevumi ( ___ % )
t.sk. darba aizsardzība
Peļņa ( ___ % )
Pavisam kopā:
Sastādīja : . / (2017.gada . )
(paraksts un tā atšifrējums, datums)
Tāme sastādīta 2017. gada ___.___________________
Pārbaudīja : . / (2017.gada . )
(paraksts un tā atšifrējums, datums)
Sert. Nr. _______________

## Koptāme
APSTIPRINU
_____________________________________
(pasūtītāja paraksts un tā atšifrējums)
Z.v.
______. gada ____. _________________
Būvniecības koptāme
Objekta nosaukums: "Rožupes estrādes pārbūve"
Būves nosaukums: "Rožupes estrādes pārbūve"
Objekta adrese: "Estrāde", Rožupe, Rožupes pagasts, Līvānu novads
Pasūtījuma Nr. A_028_16
Nr. p.k. | Objekta nosaukums | Objekta izmaksas (euro)
1 | 2 | 3
1 | "Rožupes estrādes pārbūve. 1.kārta."
2 | "Rožupes estrādes pārbūve. 2.kārta."
Kopā:
Finanšu rezerve neparedzētiem darbiem ( ___ %)
Kopā:
PVN ( 21,00 %) :
Kopā, ar PVN:
Sastādīja : . / (2017.gada . )
(paraksts un tā atšifrējums, datums)
Tāme sastādīta 2017. gada ___._____________________
Pārbaudīja : . / (2017.gada . )
(paraksts un tā atšifrējums, datums)
Tāme sastādīta 2017. gada ___._____________________