## Urbumi
pielikums 3.4
ĢI-4
IZPĒTES PUNKTU APRAKSTI
Objekta nosaukums: |  |  |  | Seguma atjaunošana Kaiju ielā, Līvānos, Līvānu novadā
Izpētes punkta Nr. |  |  | 1 |  |  |  | 94.35
Ierīkošanas datums: |  |  | 23.09.2016 |  | Izpētes punkta dziļums, m: |  | 3
Metode: |  | vītņurbšana |  |  | Gruntsūdens līmenis, m no zemes virsmas: |  | 2.5
Slāņa |  |  |  |  | Grunts apraksts
Grunts nosaukums LVS EN ISO 14688-2:2004 | ĢTE Nr. | virsmas dziļums, m | pamatnes dziļums, m | biezums, m
sagrMg | d | 0 | 0.1 | 0.1 | uzbērta grunts: rupja smilts ar dolomītšķembām un oļiem, blīva, pelēka, qc=>10 MPa, mazmitra
saMg | 1' | 0.1 | 0.25 | 0.15 | uzbērta grunts: smilts smalka, vietām ar oļiem, blīva, dzeltenīga, qc=>10 MPa, mazmitra
msaMg | 1' | 0.25 | 0.5 | 0.25 | uzbērta grunts: vidēji rupja smilts ar retiem oļiem un dolomītšķembām, blīva, brūngana, qc=>10 MPa, mazmitra
saMg | 1'' | 0.5 | 0.65 | 0.15 | uzbērta grunts: smilts smalka ar augsnes piejaukumu, vidēji blīva, gaiši brūna līdz tumši brūna, qc=5-8 MPa, mazmitra
Or | 2 | 0.65 | 0.8 | 0.15 | aprakta augsne, smilšaina
Or | 3 | 0.8 | 1.1 | 0.3 | kūdra, vāji sadalījusies, gaiši brūna
FSa | 7'' | 1.1 | 1.9 | 0.8 | smilts smalka, vidēji blīva, brūngana, qc=5-8 MPa, mazmitra
siSa | 6'' | 1.9 | 2.7 | 0.8 | smilts putekļaina, vidēji blīva, pelēcīga, qc=5-8 MPa, ūdens piesātināta no 2,5m dziļuma
Cl | 16c | 2.7 | 3 | 0.3 | māls, ciets (Ic=>1),brūns, mazmitrs
Izpētes punkta Nr. |  |  | 2 |  | Urbuma absolūtā augstuma atzīme, m v.j.l.: |  | 94.7
Ierīkošanas datums: |  |  | 23.09.2016 |  | Izpētes punkta dziļums, m: |  | 3
Metode: |  | vītņurbšana |  |  | Gruntsūdens līmenis, m no zemes virsmas: |  | nav
Slāņa |  |  |  |  | Grunts apraksts
Grunts nosaukums LVS EN ISO 14688-2:2004 | ĢTE Nr. | virsmas dziļums, m | pamatnes dziļums, m | biezums, m
sagrMg | d | 0 | 0.1 | 0.1 | uzbērta grunts: rupja smilts ar dolomītšķembām un oļiem, blīva, pelēcīga, qc=>10 MPa, mazmitra
saMg | 1' | 0.1 | 0.15 | 0.05 | uzbērta grunts: smilts smalka, vietām ar oļiem blīva, dzeltenīga, qc=>10 MPa, mazmitra
grsaMg | 1' | 0.15 | 0.7 | 0.55 | uzbērta grunts: smilts ar grants un būvgružu piejaukumu, blīva, melna, qc=>10 MPa, mazmitra
FSa | 7' | 0.7 | 1.45 | 0.75 | smilts smalka, blīva, dzeltenīga, qc=>10 MPa, mazmitra
siSa | 6'' | 1.45 | 2.8 | 1.35 | smilts putekļaina, vidēji blīva, sarkanīgi brūna, qc=5-8 MPa, mazmitra
Cl | 16c | 2.8 | 3 | 0.2 | māls, ciets (Ic=>1),sarkanīgs, mazmitrs
Izpētes punkta Nr. |  |  | 3 |  | Urbuma absolūtā augstuma atzīme, m v.j.l.: |  | 95.3
Ierīkošanas datums: |  |  | 23.09.2016 |  | Izpētes punkta dziļums, m: |  | 3
Metode: |  | vītņurbšana |  |  | Gruntsūdens līmenis, m no zemes virsmas: |  | nav
Slāņa |  |  |  |  | Grunts apraksts
Grunts nosaukums LVS EN ISO 14688-2:2004 | ĢTE Nr. | virsmas dziļums, m | pamatnes dziļums, m | biezums, m
sagrMg | d | 0 | 0.1 | 0.1 | uzbērta grunts: rupja smilts ar dolomītšķembām un oļiem, blīva, pelēcīga, qc=>10 MPa, mazmitra
saMg | 1' | 0.1 | 0.15 | 0.05 | uzbērta grunts: smilts smalka, vietām ar oļiem blīva, dzeltenīga, qc=>10 MPa, mazmitra
msaMg | 1' | 0.15 | 0.85 | 0.7 | uzbērta grunts: smilts vidēji rupja ar retiem oļiem un dolomītšķembām, blīva, brūngana, qc=>10 MPa, mazmitra
FSa | 7' | 0.85 | 1.5 | 0.65 | smilts smalka, blīva, dzeltenīgi brūna, qc=>10 MPa, mazmitra
Cl | 16c | 1.5 | 2.2 | 0.7 | māls, ciets (Ic=>1),sarkanīgs, mazmitrs
sasiCl | 19m | 2.2 | 3 | 0.8 | smilšaini putekļains māls ar nelielu grants piejaukumu, mīksti plastisks (Ic=0,30-0,45), sarkanīgi brūns, mitrs
Izpētes punkta Nr. |  |  | 4 |  | Urbuma absolūtā augstuma atzīme, m v.j.l.: |  | 94.8
Ierīkošanas datums: |  |  | 23.09.2016 |  | Izpētes punkta dziļums, m: |  | 3
Metode: |  | vītņurbšana |  |  | Gruntsūdens līmenis, m no zemes virsmas: |  | nav
Slāņa |  |  |  |  | Grunts apraksts
Grunts nosaukums LVS EN ISO 14688-2:2004 | ĢTE Nr. | virsmas dziļums, m | pamatnes dziļums, m | biezums, m
sagrMg | d | 0 | 0.15 | 0.15 | uzbērta grunts: rupja smilts ar dolomītšķembām un oļiem, blīva, pelēcīga, qc=>10 MPa, mazmitra
saMg | 1' | 0.15 | 0.25 | 0.1 | uzbērta grunts: smilts smalka, vietām ar oļiem blīva, sarkanīgi brūna, qc=>10 MPa, mazmitra
msaMg | 1' | 0.25 | 0.55 | 0.3 | uzbērta grunts: smilts vidēji rupja ar retiem oļiem un dolomītšķembām, blīva, brūngana, qc=>10 MPa, mazmitra
Or | 2 | 0.55 | 0.8 | 0.25 | aprakta augsne, smilšaina, tumši pelēka
siSa | 6'' | 0.8 | 1.2 | 0.4 | smilts putekļaina, vidēji blīva, brūngana, qc=5-8 MPa, mazmitra
Cl | 16c | 1.2 | 1.6 | 0.4 | māls, ciets (Ic=>1),brūns, mazmitrs
sasiCl | 19s | 1.6 | 2.4 | 0.8 | smilšaini putekļains māls ar nelielu grants piejaukumu, sīksti plastisks (Ic=0,55-0,70), sarkanīgi brūns, mazmitrs
sasiCl | 19m | 2.4 | 3 | 0.6 | smilšaini putekļains māls ar nelielu grants piejaukumu, mīksti plastisks (Ic=0,30-0,45), sarkanīgi brūns, mitrs
Izpētes punkta Nr. |  |  | 5 |  | Urbuma absolūtā augstuma atzīme, m v.j.l.: |  | 94
Ierīkošanas datums: |  |  | 23.09.2016 |  | Izpētes punkta dziļums, m: |  | 3
Metode: |  | vītņurbšana |  |  | Gruntsūdens līmenis, m no zemes virsmas: |  | nav
Slāņa |  |  |  |  | Grunts apraksts
Grunts nosaukums LVS EN ISO 14688-2:2004 | ĢTE Nr. | virsmas dziļums, m | pamatnes dziļums, m | biezums, m
sagrMg | d | 0 | 0.25 | 0.25 | uzbērta grunts: rupja smilts ar dolomītšķembām un oļiem, blīva, pelēcīga, qc=>10 MPa, mazmitra
saMg | 1' | 0.25 | 0.5 | 0.25 | uzbērta grunts: smilts smalka, vietām ar oļiem blīva, sarkanīgi brūna, qc=>10 MPa, mazmitra
FSa | 7'' | 0.5 | 1.2 | 0.7 | smilts smalka, vidēji blīva, gaiši brūna, qc=5-8 MPa, mazmitra
Cl | 16c | 1.2 | 1.9 | 0.7 | māls, ciets (Ic=>1),brūns, mazmitrs
Cl | 16c | 1.9 | 2.4 | 0.5 | māls, sīksti plastiks (Ic=0,55-0,70), brūns, mitrs
sasiCl | 19m | 2.4 | 3 | 0.6 | smilšaini putekļains māls ar nelielu grants piejaukumu, mīksti plastisks (Ic=0,30-0,45), sarkanīgi brūns, mitrs