## Tornutame1
Torņu ielas pārbūve
Darbu daudzumu un izmaksu saraksts.
Nr.p.k. | CS p-ts | Darbu veidi | Mēra vienība | Darbu daudzums | Vienības cena Eur | Summa Eur
Sagatavošanas darbi
1 | 3.1. | Ceļa trases uzmērīšana un nospraušana | m | 449 | 0 | 0
2 | 3.2. | Asfalta seguma demontāža vidēji 6 cm biezumā (2179*0,06) | m³ | 131 | 0 | 0
3 | 3.2. | Dzelzsbetona caurteku demontāža ar Ø 0.7 m | gb | 12.5 | 0 | 0
4 | 3.2. | Dzelzsbetona caurteku gala sienu demontāža | m³ | 0.76 | 0 | 0
5 | 3.5. | Koku zāģēšana un celmu laušana, aizvedot uz būvuzņēmēja atbērtni | gb | 12 | 0 | 0
6 | 3.5. | Celmu laušana, aizvedot uz būvuzņēmēja atbērtni | gb | 10 | 0 | 0
7 | 3.5. | Krūmu zāģēšana un celmu laušana, aizvedot uz būvuzņēmēja atbērtni | m² | 122 | 0 | 0
8 | 3.2. | Ceļa zīmju balsta demontāža | gb | 1 | 0 | 0
Mākslīgās būves
1 | 4.3. | Caurteku uzstādīšana ar diametru 0.6 m | m | 12 | 0 | 0
2 | 4.3. | Caurteku nogāžu nostiprināšana ar laukakmeņiem | m² | 3.4 | 0 | 0
Zemes darbi
1 | 4.2. | Liekās grunts (apauguma) aizvešana | m³ | 434 | 0 | 0
2 | 4.4. | Zemes klātnes ierakuma būvniecība, grunti aizvedot uz būvuzņēmēja atbērtni | m³ | 981 | 0 | 0
3 | 4.4. | Zemes klātnes ierakuma būvniecība, grunti aizvedot uz būvuzņēmēja atbērtni nobrauktuvēs | m³ | 105 | 0 | 0
4 | 4.6. | Nogāžu nostiprināšana objektā ar augu zemi 10 cm biezumā, apsējot | m² | 2441 | 0 | 0
Ar saistvielām nesaistītas konstruktīvās kārtas
1 | 5.1. | Salizturīgās kārtas būvniecība 30cm | m³ | 899 | 0 | 0
2 | 5.1. | Salizturīgās kārtas būvniecība 30 cm nobrauktuvēm | m³ | 87 | 0 | 0
3 | 5.2. | Nesaistītu minerālmateriālu seguma 0/32s būvniecība 20 cm biezumā | m² | 2523 | 0 | 0
4 | 5.2. | Nesaistītu minerālmateriālu seguma 0/32s būvniecība 20 cm biezumā nobrauktuvēm | m² | 207 | 0 | 0
5 | 5.2. | Esošā seguma uzlabošana ar nesaistītu minerālmateriālu 0/32s nobrauktuvei | m³ | 11 | 0 | 0
Aprīkojums
1 | 6.13 | Brīdinājuma ceļa zīmju uzstādīšana | gab. | 1 | 0 | 0
Komunikāciju izbūve
1 | 7.11. | Aizsargcaurules iebūve blakus esošam elektrokabelim | m | 97.5 | 0 | 0
|  |  |  | Kopā: |  | 0
|  |  | PVN (21%) |  |  | 0
|  |  | Pavisam kopā |  |  | 0
Būvdarbu veicējam jāievērtē darbu daudzuma sarakstā minēto darbu veikšanai nepieciešamie materiāli (kas doti blīvā veidā) un papildus darbi, kas nav minēti šajā sarakstā, bet bez kuriem nebūtu iespējama galveno būvdarbu tehnoloģiski pareiza un spēkā esošajiem normatīviem atbilstoša veikšanai pilnā apjomā.