## apjomi
Darbu apjomu saraksts
VISPĀRCELTNIECĪBAS DARBI
( darba veids vai konstruktīvā elementa nosaukums)
Būves nosaukums : Jersikas pamatskolas ēkas renovācija atbilstoši augstām energoefektivitātes prasībām
Objekta nosaukums : Jersikas pamatskolas ēkas renovācija atbilstoši augstām energoefektivitātes prasībām
Objekta adrese: Jersika, Līvānu novads
Pasūtījuma Nr. LND/5-44.3/11.47
Tāme sastādīta 2011.gada tirgus cenās, pamatojoties uz _____ daļas rasējumiem
N.p.k. | Kods | Darba nosaukums | Mērvienība | Daudzums | Vienības izmaksas, Ls | Summa
1 | 2 | 3 | 4 | 5 | 6 | 7
Mansarda
1 |  | Sienu apšušana ar standarta ģipškartona plāksnēm GKB pa metāla karkasu ar s/izolāciju | m2 | 107
|  | m/karkas | m2 | 110.21
|  | Paroc eXtra b=100mm | m2 | 110.21
|  | GKBI loksne | m2 | 110.21
|  | dībelis | gb | 214
|  | skrūves | gb. | 2675
|  | "Uniflot" | kg | 85.6
|  | šuvju siets | m | 160.5
2 |  | Siltināts lūka uz bēniņiem 800x600mm ar kapnēm | gab | 1
Kopā:
Jumts
3 |  | Skārda segums | m2 | 431.6
|  | skārds profilētas | m2 | 453.18
|  | skrūves | gab | 2589.6
|  | apdares elementi | m2 | 21.58
4 |  | Latojums 50x50mm solis 500mm (horizontāli) | m2 | 431.6
|  | brusa 50x50mm | m3 | 2.5896
|  | naglas | kg | 28.054
5 |  | Latojums 25x60mm (vertikāli) | m2 | 431.6
|  | dēļi 25x60mm | m3 | 1.079
|  | naglas | kg | 28.054
6 |  | Kondensāta plēve | m2 | 431.6
|  | plēve | m2 | 496.34
7 |  | Papildus spāres | m3 | 2.85
|  | brusa 75x100mm | m3 | 0.0171
|  | naglas | kg | 28.5
8 |  | Siltumizolācija | m2 | 431.6
|  | Paroc eXtra b=150mm | m2 | 444.548
9 |  | Tvaika izolācija | m2 | 431.6
|  | plēve | m2 | 496.34
10 |  | Ventilācijas ievadu ierīkošana | gab | 5
11 |  | Jumta koka konstrukcijas noklāšana ar antiseptiku | m2 | 431.6
12 |  | Teknes demontāža/montāža | m | 80
13 |  | Notekcaurules montāža | m | 60
14 |  | Sniega barjers | m | 40
Kopā:
Ailas
Logi, durvi
15 |  | "Velux" logu montāža 780x980mm 60G | gab | 8
16 |  | Logu bloku demontāža | m2 | 47.55
17 |  | Esošo logu 2. st. pakešu nomaiņa uz 3. st.paketes | m2 | 55.45
18 |  | Esošas vēsturiskas logu restaurācija L-1 | m2 | 2.59
19 |  | PVC logu bloku montāža (jaunie 3. st. paketes) | m2 | 44.96
20 |  | Durvju bloku demontāža | m2 | 18.54
21 |  | Koka durvju konstrukciju uzstādīšana | m2 | 8.4
22 |  | PVC ārdurvju konstrukciju uzstādīšana (AD) ar pāšaizveres mehanismu un 3. st. paketes | m2 | 8.29
23 |  | Metāla durvju konstrukciju uzstādīšana D-4 EI 30 | m2 | 1.85
24 |  | Palodžu uzstādīšana no iekšpuses b=300mm | m | 32.5
25 |  | Palodžu uzstādīšana no iekšpuses b=250mm | m | 35.8
26 |  | Palodžu no ārpuses demontāža | m | 65
27 |  | Palodžu no ārpuses uzstādīšana no "Rannila" skarda | m | 65
28 |  | Logu ailu uzlabots apmetums | m2 | 7.3
|  | Tiefgrunts | l | 1.095
|  | apmetuma java "Rotband" | kg | 29.2
29 |  | Logu ailu apšušana ar standarta ģipškartona plāksnēm GKBI | m2 | 35.8
|  | GKBI loksne | m2 | 36.874
|  | plastm. Stūris | m | 107.4
|  | skrūves | gb. | 895
|  | "Uniflot" | kg | 28.64
|  | šuvju siets | m | 53.7
30 |  | Logu ailu virsmu gruntēšana | m2 | 44.45
|  | Tiefgrunts | l | 6.6675
31 |  | Logu ailu virsmu sagatavošana krāsošanai | m2 | 44.45
|  | špaktele "Vetonit" LR | kg | 71.12
|  | smilšpapīrs | m2 | 0.889
32 |  | Logu ailu virsmu krāsošana ar ū/e krāsu | m2 | 44.45
|  | ū/e krāsa | l | 15.5575
Kopā:
Sienas, starpsienas
33 |  | Aizmūrējamas ailas | m3 | 2.4
|  | ķieģieļis | gab | 732
|  | java | m3 | 0.6
34 |  | Apmetuma remonts 30% | m2 | 369
|  | Tiefgrunts | l | 55.35
|  | apmetuma java "Rotband" | kg | 8856
35 |  | Uzlabots apmetums | m2 | 77.5
|  | Tiefgrunts | l | 11.625
|  | apmetuma java "Rotband" | kg | 1240
36 |  | Starpsienu ierīkošana ar standarta ģipškartona plāksnēm GKB pa metāla karkasu ar s/izolāciju | m2 | 40
|  | m/karkas | m2 | 41.2
|  | Paroc eXtra b=100mm | m2 | 41.2
|  | GKB loksne | m2 | 82.4
|  | dībelis | gb | 80
|  | skrūves | gb. | 1000
|  | "Uniflot" | kg | 32
|  | šuvju siets | m | 60
37 |  | Sienu (1. telpa) apšūšana ar standarta ģipškartona plāksnēm GKB pa metāla karkasu ar s/izolāciju | m2 | 1.6
|  | m/karkas | m2 | 1.648
|  | Paroc eXtra b=100mm | m2 | 1.648
|  | GKB loksne | m2 | 3.296
|  | dībelis | gb | 3.2
|  | skrūves | gb. | 40
|  | "Uniflot" | kg | 1.28
|  | šuvju siets | m | 2.4
38 |  | Sienu virsmu gruntēšana | m2 | 917
|  | Tiefgrunts | l | 137.55
39 |  | Sienu virsmu sagatavošana krāsošanai | m2 | 917
|  | špaktele "Vetonit" LR | kg | 1467.2
|  | smilšpapīrs | m2 | 18.34
40 |  | Sienu virsmu krāsošana ar ū/e krāsu | m2 | 917
|  | ū/e krāsa | l | 320.95
Kopā:
Griesti
41 |  | Mansarda griestu apšušana ar standarta ģipškartona plāksnēm GKB pa metāla karkasu ar s/izolāciju | m2 | 127
|  | m/karkas | m2 | 130.81
|  | Paroc eXtra b=50mm | m2 | 130.81
|  | GKB loksne | m2 | 130.81
|  | dībelis | gb | 254
|  | skrūves | gb. | 3175
|  | "Uniflot" | kg | 101.6
|  | šuvju siets | m | 190.5
42 |  | Apmetuma remonts 30% | m2 | 144
|  | Tiefgrunts | l | 21.6
|  | apmetuma java "Rotband" | kg | 2880
43 |  | Griestu apšušana ar standarta ģipškartona plāksnēm GKB pa metāla karkasu ar s/izolāciju | m2 | 127
|  | m/karkas | m2 | 130.81
|  | Paroc eXtra b=50mm | m2 | 130.81
|  | GKB loksne | m2 | 130.81
|  | dībelis | gb | 254
|  | skrūves | gb. | 3175
|  | tvaika izolācija | m2 | 146.05
|  | Paroc eXtra b=150mm | m2 | 130.81
|  | kondensāta plēve | m2 | 146.05
|  | "Uniflot" | kg | 101.6
|  | šuvju siets | m | 190.5
44 |  | Griestu virsmu gruntēšana | m2 | 271
|  | Tiefgrunts | l | 40.65
45 |  | Griestu virsmu sagatavošana krāsošanai | m2 | 271
|  | špaktele "Vetonit" LR | kg | 433.6
|  | smilšpapīrs | m2 | 5.42
45 |  | Griestu virsmu krāsošana ar ū/e krāsu | m2 | 271
|  | ū/e krāsa | l | 94.85
Kopā:
Grīdas
47 |  | Grīdas seguma ar pamatni demontāžā | m2 | 519.5
Tips 1 (15,00m2)
48 |  | Grunts blietēšana ar šķembām | m2 | 15
|  | šķembas b=100mm | m3 | 1.65
49 |  | Betona pamatkārtas izbūve | m2 | 15
|  | betons B-10 b=80mm | m3 | 1.26
50 |  | Betona grīdu virsmas hidroizolācija no plēves | m2 | 15
51 |  | Siltumizolācijas ieklāšana b=100mm GRS 20 "Paroc" | m2 | 15
52 |  | Betona grīdas ar stiegrošanu ieklāšana | m2 | 15
|  | betons B-20 b=60mm | m3 | 0.945
|  | stiegrojums 100/100/5/5 | m2 | 17.25
53 |  | Akmens massas flīzes ieklāšana | m2 | 15
|  | "Beto-Kontakt" | l | 2.25
|  | akmens flīzes | m2 | 16.2
|  | līme | kg | 90
|  | šuvju aizpildītājs | kg | 7.5
Tips 2 (12,00m2)
54 |  | Grunts blietēšana ar šķembām | m2 | 12
|  | šķembas b=100mm | m3 | 1.32
55 |  | Betona pamatkārtas izbūve | m2 | 12
|  | betons B-10 b=80mm | m3 | 1.008
56 |  | Betona grīdu virsmas hidroizolācija no plēves | m2 | 12
57 |  | Siltumizolācijas ieklāšana b=100mm GRS 20 "Paroc" | m2 | 12
58 |  | Betona grīdu virsmas hidroizolācija no plēves | m2 | 12
59 |  | Betona grīdas ar stiegrošanu ieklāšana | m2 | 12
|  | betons B-20 b=60mm | m3 | 0.756
|  | stiegrojums 100/100/5/5 | m2 | 13.8
60 |  | Akmens massas flīzes ieklāšana | m2 | 12
|  | "Beto-Kontakt" | l | 1.8
|  | akmens flīzes | m2 | 12.96
|  | līme | kg | 72
|  | šuvju aizpildītājs | kg | 6
Tips 3 (225,50)
61 |  | Grunts blietēšana ar šķembām | m2 | 225.5
|  | šķembas b=100mm | m3 | 24.805
62 |  | Betona pamatkārtas izbūve | m2 | 225.5
|  | betons B-10 b=80mm | m3 | 18.942
63 |  | Betona grīdu virsmas hidroizolācija no plēves | m2 | 225.5
64 |  | Siltumizolācijas ieklāšana b=100mm GRS 20 "Paroc" | m2 | 225.5
65 |  | Linoleja ieklāšana | m2 | 225.5
|  | Vetonit 3000 b=3mm | kg | 1082.4
|  | linolejs antistatisks | m2 | 236.775
|  | līme | kg | 56.375
|  | aukla | m | 112.75
Tips 4 (87,00)
66 |  | Skaņas izolācija IL b=100mm | m2 | 87
|  | skaņas izolācija | m2 | 89.61
67 |  | Betona grīdu virsmas hidroizolācija | m2 | 87
68 |  | Skaņas elastīga atarplika b=20mm | m2 | 87
69 |  | Gulšņu uzstādīšana | m2 | 87
|  | brusa 100x100mm solis 400mm | m3 | 2.61
70 |  | Dēļu klājs | m2 | 87
|  | dēļi 25x100mm solis 200 | m3 | 1.566
71 |  | Dēļu klājs no OSB platnem | m2 | 87
|  | OSB plātnes b=24mm (2x12mm) | m2 | 89.61
|  | skrūves | gab | 348
72 |  | Linoleja ieklāšana | m2 | 87
|  | Vetonit 3000 b=3mm | kg | 417.6
|  | linolejs 34-43 kl. | m2 | 91.35
|  | līme | kg | 21.75
|  | aukla | m | 43.5
Tips 5 (180,00)
73 |  | Siltumizolācijas kārtas 200mm biezumā ierīkošana no akmens vati | m2 | 180
|  | Paroc eXtra b=200mm | m2 | 185.4
74 |  | Staigājama laipa b=600mm | m2 | 108
|  | antiseptētas koka brusas 100x60 mm | m3 | 2.16
|  | antiseptēti dēļi 100x25 mm | m3 | 2.7
|  | Stiprinājuma ļeņķis | gab | 432
|  | skrūves | gab | 2700
75 |  | Grīdas pēs krāšņu demontāža remonts | m2 | 30
Kopā:
Fasādes
Fasādes sienas virsma ar siltumizolāciju
76 |  | Fasādes siltināšana līmējot akmens vates plāksnes 150mm biezumā ar līmjavu | m2 | 523.24
|  | Līmjava | kg | 2616.2
|  | Paroc akmens vate (FAS 3) δ=150 mm | m2 | 538.9372
|  | Dībeļi EJOT TID-T8/155 | gab | 2092.96
|  | cokola profils | m | 70
77 |  | Fasādes stūru nostiprināšana ar zemapmetuma līstītem ar sietu | m | 60
|  | Līmjava | kg | 15
|  | Stūra līstes | m | 66
78 |  | Sieta stiprināšana un izlīdzināšana ar līmjavu fasādes sienām | m2 | 523.24
|  | Līmjava | kg | 4185.92
|  | Stikla auduma siets Valmieras SŠR | m2 | 601.726
79 |  | Sienu gruntēšana, apmešana | m2 | 523.24
|  | Grunts | kg | 52.324
|  | Apmetums | kg | 2106.041
80 |  | Sienas virsmu krāsošana divās kārtās ar tonēto minerālo krāsu | m2 | 523.24
|  | Krāsa | kg | 313.944
Logu un durvju ailes
81 |  | Logu ailu siltināšana līmējot akmens vates plāksnes 30mm biezumā ar līmjavu | m2 | 45
|  | Līmjava | kg | 225
|  | Paroc akmens vate b=30 mm | m2 | 46.35
|  | Dībeļi EJOT TID-T8/155 | gab | 180
82 |  | Loga un durvju aiļu malas nostiprināšana ar zemapmetuma līstītem ar sietu | m | 300
|  | Līmjava | kg | 75
|  | Stūra līstes | m | 330
83 |  | Sieta stiprināšana un izlīdzināšana ar līmjavu logu un durvju aiļu sānu malām | m | 300
|  | Līmjava | kg | 75
|  | Stikla auduma siets Valmieras SŠR | m2 | 93
84 |  | Logu un durvju aiļu malas līdz 250mm platumā gruntēšana, špaktelēšana, apmešana | m | 300
|  | Grunts | kg | 15
|  | apmetums | kg | 450
85 |  | Apmesto aiļu malas virsmu krāsošana divās kārtās ar tonēto minerālo krāsu | m2 | 45
|  | Grunts | kg | 6.75
|  | Fasādes krāsa | kg | 15.75
Cokols
86 |  | Būvbedres rakšana pie esošās ēkas pamatiem posmos roku darbā | m3 | 65
87 |  | Vertikālas hidroizolācijas ierīkošana ar bituma mastiku 2 kārtās, ieskatot virsmu attīrīšanu no netīrumiem | m2 | 110
|  | bituma mastika | kg | 286
88 |  | Pamatu un cokolu no ārpuses siltināšana ar putupolisterolu 50mm biezumā zemē un 100 biezumā virs zemes līmeņa stiprinot ar līmjavu | m2 | 110
|  | ECOPRIM LD 955 100mm | m2 | 113.3
|  | dībelis | gab | 440
|  | līmjava | kg | 495
89 |  | Pamata bedres aizbēršana pa posmiem pie esošās ēkas pamatiem ar esošo grunti un blietēšana roku darbā | m3 | 65
90 |  | Cokola sienas gruntēšana un cementa javas apmetuma izveide pa metāla sietu | m2 | 40.5
|  | Betonkontakts 90 | kg | 6.075
|  | Cinkotais siets RABICA | m2 | 44.55
|  | apmetuma java | m3 | 1.62
91 |  | Sieta stiprināšana un izlīdzināšana ar līmjavu cokola sienām | m2 | 40.5
|  | Līmjava | kg | 202.5
|  | Stikla auduma siets Valmieras SŠR | m2 | 44.55
92 |  | Cokola apdare - dekoratīvais akmens graudiņu apmetums | m2 | 40.5
|  | Dekoratīvais akmens graudiņu apmetums | kg | 202.5
|  | Grunts | l | 18.225
93 |  | Inventārās sastatnes, tīklu montāža un demontāža fasādes apdares darbu veikšanai | m2 | 563.74
|  | Sastatņu īre | mēn | 1
Kopā:
Dažādi darbi
Demontāžās darbi
94 |  | Skārda jumta seguma nojaukšana | m2 | 431.6
95 |  | Jumta latojuma nojaukšana | m2 | 431.6
96 |  | Krāšņu demontāža | gab | 15
97 |  | Esoo skatubi demontāža | kpl | 1
98 |  | Esoša smilts pabēruma daļēja izvākšana b=100mm (bēniņi) | m2 | 180
99 |  | Esošās "Velux" logu demontāža | gab | 8
100 |  | Starpsienu demontāža | m2 | 43.2
101 |  | Esošās notekcaurules demontāža | m | 60
102 |  | Būvgružu savakšana un aizvešana | m3 | 12
Apmales 700mm platumā izbūve gar esošās ēkas sienām
103 |  | Esošas apmales demontāža | m2 | 45.5
104 |  | Esošas pamatnes planēšana un blietēšana | m2 | 45.5
105 |  | Šķembas maisījuma pamatojuma izveidošana 100mm biezumā roku darbā, ieskaitot blietēšanu ar mehānismiem | m2 | 45.5
106 |  | Dolomīta šķembas (fr.0-45) ar piegādi | m3 | 5.005
107 |  | Smilts pamatojuma izveidošana 40mm biezumā | m2 | 45.5
108 |  | smiltis ar piegādi | m3 | 2.002
109 |  | Betona bruģakmens 60mm biezumā seguma izbūve | m2 | 45.5
|  | betona bruģakmens 200x100x60mm | m2 | 49.14
Ieiejas jumtiņš
110 |  | Ieieja jumtiņano polikarbonāta uz m/konstrukciju)izgatavošana un montāža (1200x2000mm) | m2 | 2.4
Pagrīdes kanāli
111 |  | Pagrīdes kanālu izveidošana | m3 | 1.8
|  | betons B-15 | m3 | 1.8
|  | stiegrojums | kg | 20
|  | ū/i finieris | m2 | 4.5
112 |  | Hidroizolācija | m2 | 7
113 |  | Ieliekamas detaļas | t | 0.07
|  | metālakonstrukcijas | t | 0.0735
Kopā:
Kopā
Sastādīja :
(paraksts un tā atšifrējums, datums)
Pārbaudīja:
(paraksts un tā atšifrējums, datums)
Sertifikāta Nr.