## apkure apjomi
Darbu apjomu saraksts
APKURE
( darba veids vai konstruktīvā elementa nosaukums)
Būves nosaukums : Jersikas pamatskolas ēkas renovācija atbilstoši augstām energoefektivitātes prasībām
Objekta nosaukums : Jersikas pamatskolas ēkas renovācija atbilstoši augstām energoefektivitātes prasībām
Objekta adrese: Jersika, Līvānu novads
Pasūtījuma Nr.
Tāme sastādīta 2011.gada tirgus cenās, pamatojoties uz _____ daļas rasējumiem
N.p.k. | Kods | Darba nosaukums | Mērvienība | Daudzums | Vienības izmaksas, Ls | Summa
1 | 2 | 3 | 4 | 5 | 6 | 7
1 |  | Tērauda radiatori KERMI k-tā ar stiprinājumiem, korķi un atgaisotāju Tips 22 | gab | 4
|  | radiators 500x900 | gab | 1
|  | radiators 400x700 | gab | 1
|  | radiators 400x600 | gab | 2
2 |  | Tērauda radiatori KERMI k-tā ar stiprinājumiem, korķi un atgaisotāju Tips 11 | gab | 36
|  | radiators 500x700 | gab | 1
|  | radiators 500x500 | gab | 1
|  | radiators 400x1000 | gab | 2
|  | radiators 400x900 | gab | 1
|  | radiators 400x800 | gab | 3
|  | radiators 400x700 | gab | 8
|  | radiators 400x600 | gab | 10
|  | radiators 400x500 | gab | 5
|  | radiators 400x400 | gab | 5
3 |  | Termostata ventilis Dn15 | gab | 40
4 |  | Termostata galviņa | gab | 40
5 |  | Atgaitas noslēgvarsts Dn15 | gab | 40
6 |  | Melna tērauda caurule Dn32 | m | 5
7 |  | Melna tērauda caurule Dn20 | m | 90
8 |  | Melna tērauda caurule Dn15 | m | 280
9 |  | Cauruļvadu stiprinājumi, fasondaļas, metināšanas materiāli, izolācijas palīgmateriāli | kpl | 1
10 |  | Pretkorozijas krāsa | kg | 1
11 |  | Siltumizolācija ar čaulas 32x40mm | m | 5
12 |  | Siltumizolācija ar čaulas 20x40mm | m | 15
13 |  | Siltumizolācija ar čaulas 15x40mm | m | 15
14 |  | PVC loksnes b=0,35mm | m2 | 13
15 |  | Eļļas krāsa | kg | 9
16 |  | Tukšošanas ventilis Dn15 | gab | 6
17 |  | Lodveida krāns Dn32 | gab | 2
18 |  | Lodveida krāns Dn20 | gab | 3
19 |  | Lodveida krāns Dn15 | gab | 2
20 |  | Balansēšanas vārsts Dn20 | gab | 3
21 |  | Atgaisotājs | gab | 2
22 |  | Filtrs Dn32 | gab | 1
23 |  | Manometrs 0-10 bar | gab | 1
24 |  | Siltuma skatītājs EEM- Q2 Q=1.5m3/h Dn15 k-tā ar temperatūras devējiem PT500 | gab | 1
Kopā
Sastādīja :
(paraksts un tā atšifrējums, datums)
Pārbaudīja:
(paraksts un tā atšifrējums, datums)
Sertifikāta Nr.