## vent apjomi
Darbu apjomu saraksts
VENTILĀCIJA
( darba veids vai konstruktīvā elementa nosaukums)
Būves nosaukums : Jersikas pamatskolas ēkas renovācija atbilstoši augstām energoefektivitātes prasībām
Objekta nosaukums : Jersikas pamatskolas ēkas renovācija atbilstoši augstām energoefektivitātes prasībām
Objekta adrese: Jersika, Līvānu novads
Pasūtījuma Nr. LND/5-44.3/11.47
Tāme sastādīta 2011.gada tirgus cenās, pamatojoties uz _____ daļas rasējumiem
N.p.k. | Kods | Darba nosaukums | Mērvienība | Daudzums | Vienības izmaksas, Ls | Summa
1 | 2 | 3 | 4 | 5 | 6 | 7
1 |  | Planais aksiālais ventilators Decor 200 CRZ ar neona gaismas indikatoru, automātisku pretspiediena vārstu, regulējamu taimeru un gultņiem, N=20W n=2500 a/min | kpl | 3
2 |  | Nosūces reste ar rāmi un plūsmas regulatoru | gab | 23
|  | restes 500x150h | gab | 1
|  | restes 400x300h | gab | 2
|  | restes 200x250h | gab | 2
|  | restes 200x500h | gab | 1
|  | restes 200x400h | gab | 1
|  | restes 200x300h | gab | 4
|  | restes 200x250h | gab | 3
|  | restes 200x200h | gab | 3
|  | restes 200x100h | gab | 1
|  | restes 150x250h | gab | 2
|  | restes 150x200h | gab | 1
|  | restes 150x150h | gab | 1
|  | restes 100x100h | gab | 1
3 |  | Uguns aizturošais vārsts EI 30min | gab | 25
|  | vārsts D125 | gab | 3
|  | vārsts 500x250mm | gab | 2
|  | vārsts 400x200mm | gab | 1
|  | vārsts 300x250mm | gab | 1
|  | vārsts 300x200mm | gab | 4
|  | vārsts 250x200mm | gab | 4
|  | vārsts 250x150mm | gab | 2
|  | vārsts 200x200mm | gab | 3
|  | vārsts 200x150mm | gab | 2
|  | vārsts 200x100mm | gab | 1
|  | vārsts 150x150mm | gab | 1
|  | vārsts 100x100mm | gab | 1
4 |  | Cinkotā skārda gaisa vads | m | 36
|  | gaisa vads D125 | m | 3
|  | gaisa vads 500x250mm | m | 3
|  | gaisa vads 500x200mm | m | 0.5
|  | gaisa vads 400x200mm | m | 0.5
|  | gaisa vads 300x250mm | m | 3
|  | gaisa vads 300x200mm | m | 2
|  | gaisa vads 250x200mm | m | 4
|  | gaisa vads 250x150mm | m | 2
|  | gaisa vads 250x100mm | m | 0.5
|  | gaisa vads 200x200mm | m | 7
|  | gaisa vads 200x150mm | m | 8
|  | gaisa vads 200x100mm | m | 0.5
|  | gaisa vads 150x150mm | m | 1
|  | gaisa vads 100x100mm | m | 1
5 |  | Gaisa vadu fasondaļas | gab | 20
6 |  | Stiprināšanas un blīvēšanas materiāli | kg | 10
7 |  | Esošā ventilācijas izvada D160mm caur palīgtelpas logu demontāža | m | 5
8 |  | Pašregulējoša gaisa pieplūdes iekārta ar termostatu VTK 160 | kpl | 5
9 |  | Pašregulējoša gaisa pieplūdes iekārta ar termostatu VTK 100 | kpl | 1
Kopā
Sastādīja :
(paraksts un tā atšifrējums, datums)
Pārbaudīja:
(paraksts un tā atšifrējums, datums)
Sertifikāta Nr.