## apjomi
Darbu apjomu saraksts
VISPĀRCELTNIECĪBAS DARBI
( darba veids vai konstruktīvā elementa nosaukums)
Būves nosaukums : Jaunsilavas pamatskolas as renovācija atbilstoši augtām energoefektivitātes prasības
Objekta nosaukums : Jaunsilavas pamatskolas as renovācija atbilstoši augtām energoefektivitātes prasības
Objekta adrese: Jaunsilava
Pasūtījuma Nr.:
Tāme sastādīta 2011.gada tirgus cenās, pamatojoties uz _____ daļas rasējumiem
Nr.p. k. | Kods | Darba nosaukums | Mērvienība | Daudzums | Vienības izmaksas (Ls) | Summa (Ls)
1 | 2 | 3 | 4 | 5 | 6 | 7
Ventkamera Nr. 1 (1-3/D-E)
1 |  | Ruļļmateriālu jumta seguma nojaukšana līdz pārseguma panelim | m2 | 25
2 |  | Metāla karkasa izgatavošana un montāža | t | 1.38
|  | Atbalsta spilvens | gab | 7
3 |  | Jumta pārseguma loksnes montāža | m2 | 24.8
|  | "Ruukki" loksne T70-57 | m2 | 30
|  | skrūves | gab | 198.4
4 |  | Jumta tvaika izolācija | m2 | 24.8
|  | plēve | m2 | 28.52
5 |  | Slīpumu izveidošana | m2 | 24.8
|  | keramzīts b=1-150mm | m3 | 2.48
6 |  | Jumta siltumizolācija | m2 | 24.8
|  | loksne ROS30g b=170mm | m2 | 25.544
|  | loksne ROB60 b=30mm | m2 | 25.544
|  | dībelis | gab | 99.2
7 |  | Jumta horizontālās virsmas apakšslāņa ierīkošana no ruļļu uzkausējamās membrānas veicot mehānisku papildstiprināšanu | m2 | 24.8
|  | ruļļveida jumta uzkausējamā seguma apakšlānis | m2 | 28.52
|  | Propāna gāze | gab | 0.496
8 |  | Jumta horizontālās virsmas virsējā slāņa ierīkošana no ruļļu uzkausējamām membrānām | m2 | 24.8
|  | ruļļveida jumta uzkausējamā seguma virsslānis biezums 4.5mm | m2 | 28.52
|  | Propāna gāze | gab | 0.496
9 |  | Vieglbetona bloku sienu mūrēšanab=150mm | m3 | 2.04
|  | "Aeroc" bloki | m3 | 2.04
|  | java | m3 | 0.306
10 |  | Profilēta loksnes montāža | m2 | 28.9
|  | "Ruukki" loksne PP-20 | m2 | 33.235
|  | skrūves | gab | 231.2
11 |  | Tvaika izolācija | m2 | 28.9
|  | plēve | m2 | 33.235
12 |  | Siltumizolācija | m2 | 28.9
|  | loksne eXtra b=120mm | m2 | 29.767
13 |  | Termprofils | m | 20
|  | "Ruukki" profils TC 125-1.0 | m | 21
|  | skrūves | gab | 80
14 |  | Vēja barjers | m2 | 28.9
|  | loksne WAS 25t b=30mm | m2 | 29.767
15 |  | HAT profils | m | 85
|  | HAT profils | m | 87.55
|  | skrūves | gab | 340
16 |  | Profilēta loksnes montāžā | m2 | 28.9
|  | "Ruukki" loksne PP-20 | m2 | 33.235
|  | skrūves | gab | 231.2
17 |  | Palīgmateriāli | kpl | 1
18 |  | Kapnes (3 pak. 200x260mm) | gab | 1
Ventkamera Nr. 2 (6/F)
19 |  | Ruļļmateriālu jumta seguma nojaukšana līdz pārseguma panelim | m2 | 15
20 |  | Metāla karkasa izgatavošana un montāža | t | 1.28
21 |  | Jumta pārseguma loksnes montāža | m2 | 14.74
|  | "Ruukki" loksne T45-30 | m2 | 20
|  | skrūves | gab | 117.92
22 |  | Jumta tvaika izolācija | m2 | 14.74
|  | plēve | m2 | 16.951
23 |  | Slīpumu izveidošana | m2 | 14.74
|  | keramzīts b=1-150mm | m3 | 16.951
24 |  | Jumta siltumizolācija | m2 | 14.74
|  | loksne ROS30g b=170mm | m2 | 15.1822
|  | loksne ROB60 b=30mm | m2 | 15.1822
|  | dībelis | gab | 58.96
25 |  | Jumta horizontālās virsmas apakšslāņa ierīkošana no ruļļu uzkausējamās membrānas veicot mehānisku papildstiprināšanu | m2 | 14.74
|  | ruļļveida jumta uzkausējamā seguma apakšlānis | m2 | 16.951
|  | Propāna gāze | gab | 0.2948
26 |  | Jumta horizontālās virsmas virsējā slāņa ierīkošana no ruļļu uzkausējamām membrānām | m2 | 14.74
|  | ruļļveida jumta uzkausējamā seguma virsslānis biezums 4.5mm | m2 | 16.951
|  | Propāna gāze | gab | 0.2948
27 |  | Vieglbetona bloku sienu mūrēšana | m3 | 1.54
|  | "Aeroc" bloki | m3 | 1.54
|  | java | m3 | 0.231
28 |  | Profilēta loksnes montāža | m2 | 23.04
|  | "Ruukki" loksne PP-20 | m2 | 26.496
|  | skrūves | gab | 184.32
29 |  | Tvaika izolācija | m2 | 23.04
|  | plēve | m2 | 26.496
30 |  | Siltumizolācija | m2 | 23.04
|  | loksne eXtra b=120mm | m2 | 23.7312
31 |  | Termprofils | m | 15
|  | "Ruukki" profils TC 125-1.0 | m | 15.75
|  | skrūves | gab | 60
32 |  | Vēja barjers | m2 | 23.04
|  | loksne WAS 25t b=30mm | m2 | 23.7312
33 |  | HAT profils | m | 65
|  | HAT profils | m | 66.95
|  | skrūves | gab | 260
34 |  | Profilēta loksnes montāžā | m2 | 23.04
|  | "Ruukki" loksne PP-20 | m2 | 26.496
|  | skrūves | gab | 184.32
35 |  | Palīgmateriāli | kpl | 1
36 |  | Kapnes (3 pak. 200x260mm) | gab | 1
Ventkamera Nr. 3 (2-4/F-G)
37 |  | Ruļļmateriālu jumta seguma nojaukšana līdz pārseguma panelim | m2 | 46
38 |  | Metāla karkasa izgatavošana un montāža | t | 0.84
|  | Atbalsta spilvens | gab | 5
39 |  | Jumta pārseguma loksnes montāža | m2 | 46
|  | "Ruukki" loksne T85-40 | m2 | 46
|  | skrūves | gab | 368
40 |  | Jumta tvaika izolācija | m2 | 46
|  | plēve | m2 | 52.9
41 |  | Slīpumu izveidošana | m2 | 46
|  | keramzīts b=1-150mm | m3 | 52.9
42 |  | Jumta siltumizolācija | m2 | 46
|  | loksne ROS30g b=170mm | m2 | 47.38
|  | loksne ROB60 b=30mm | m2 | 47.38
|  | dībelis | gab | 184
43 |  | Jumta horizontālās virsmas apakšslāņa ierīkošana no ruļļu uzkausējamās membrānas veicot mehānisku papildstiprināšanu | m2 | 46
|  | ruļļveida jumta uzkausējamā seguma apakšlānis | m2 | 52.9
|  | Propāna gāze | gab | 0.92
44 |  | Jumta horizontālās virsmas virsējā slāņa ierīkošana no ruļļu uzkausējamām membrānām | m2 | 46
|  | ruļļveida jumta uzkausējamā seguma virsslānis biezums 4.5mm | m2 | 52.9
|  | Propāna gāze | gab | 0.92
45 |  | Vieglbetona bloku sienu mūrēšana | m3 | 3.14
|  | "Aeroc" bloki | m3 | 3.14
|  | java | m3 | 0.471
46 |  | Profilēta loksnes montāža | m2 | 47.16
|  | "Ruukki" loksne PP-20 | m2 | 54.234
|  | skrūves | gab | 377.28
47 |  | Tvaika izolācija | m2 | 47.16
|  | plēve | m2 | 54.234
48 |  | Siltumizolācija | m2 | 47.16
|  | loksne eXtra b=120mm | m2 | 48.5748
49 |  | Termprofils | m | 30
|  | "Ruukki" profils TC 125-1.0 | m | 31.5
|  | skrūves | gab | 120
50 |  | Vēja barjers | m2 | 47.16
|  | loksne WAS 25t b=30mm | m2 | 48.5748
51 |  | HAT profils | m | 130
|  | HAT profils | m | 133.9
|  | skrūves | gab | 520
52 |  | Profilēta loksnes montāžā | m2 | 47.16
|  | "Ruukki" loksne PP-20 | m2 | 54.234
|  | skrūves | gab | 377.28
53 |  | Palīgmateriāli | kpl | 1
54 |  | Kapnes (3 pak. 200x260mm) | gab | 1
Kopā:
Jumts
55 |  | Jumta seguma notīrīšana | m2 | 1757.14
56 |  | Jumta seguma demontāžalīdz pārseguma panelim | m3 | 13.5
57 |  | Jumta horizontālās virsmas apakšslāņa ierīkošana no ruļļu uzkausējamās membrānas veicot mehānisku papildstiprināšanu | m2 | 1757.14
|  | ruļļveida jumta uzkausējamā seguma apakšlānis | m2 | 2020.711
|  | Propāna gāze | gab | 35.1428
58 |  | Jumta horizontālās virsmas virsējā slāņa ierīkošana no ruļļu uzkausējamām membrānām | m2 | 1757.14
|  | ruļļveida jumta uzkausējamā seguma virsslānis biezums 4.5mm | m2 | 2020.711
59 |  | Jumta siltumizolācija | m2 | 1757.14
|  | loksne ROS 30g b=170mm | m2 | 1809.8542
|  | loksne ROB 60 b=30mm | m2 | 1809.8542
|  | dībelis | gab | 7028.56
60 |  | Slīpumu izveidošana | m2 | 1757.14
|  | keramzīts b=1-250mm | m3 | 263.571
61 |  | Aeratoru uzstādīšana | gab | 9
|  | Aerators | gab | 8
62 |  | Parapetu nomaiņa ar siltināšanu (AR-17) | m2 | 65
|  | Izstradājumi no cinkota skārda | m2 | 68.25
|  | Izstradājumi no cinkota skārda (skārda balsts) | m2 | 71.5
|  | s/izolācija ROB 60 b=30mm | m2 | 66.95
|  | s/izolācija ROS 30 b=100mm | m2 | 66.95
|  | dībelis, skrūves | gab | 390
63 |  | Teknes montāža | m | 170.5
64 |  | Notekcaurules montāža | m | 149.5
65 |  | Deflektori D125 | gab | 14
66 |  | Dzegas ierīkošana | m | 160.5
|  | FAS3 b=100mm | m2 | 275
|  | ROB 60 b=30mm | m2 | 260
|  | s/izolācija ROB 60 b=30mm | m2 | 165.315
|  | brusa 150x150mm | m3 | 3.86
|  | skārds | m2 | 354
|  | dībelis, skrūves | kpl | 1
67 |  | Esošiem vedināšanas skursteņiem nosegplaksnes demontāža | gab | 16
68 |  | Esošiem vedināšanas skursteņiem nosegplaksnes pagarinašāna līdz 600mm virs jauna jumta seguma un siltinašana FAS3 b=100mm | m3 | 24.8
|  | ķieģeļis | gab | 7688
|  | java | m3 | 6.2
|  | FAS3 b=100mm | m2 | 113.3
|  | līme | kg | 509.85
|  | dībelis | gab | 453.2
69 |  | Vedināšanas un dūmvadu jumtiņu izgatavošana un montāža | gab | 16
70 |  | Jumta kapnes L=4m | gab | 2
70a |  | Jumta kapnes L=2.5m | gab | 3
Kopā:
SIENAS UN STARPSIENAS
71 |  | Sienu un starpsienu nojaukšana | m3 | 1.95
72 |  | Stikla bloku demontāža | m2 | 23.47
73 |  | Ailu un ats.vietas aizmūrēšana | m3 | 2.32
|  | FIBO bloki | m3 | 2.32
|  | java | m3 | 0.348
Kopā:
Ailas
Logi, durvi
74 |  | Loga bloku demontāža | m2 | 420.18
75 |  | Durvju bloku demontāža | m2 | 58.38
76 |  | PVC loga bloku montāža (trīs stikla paketes) | m2 | 487
77 |  | PVC ārējas durvju bloku montāžā (AD-1-5, 9) | m2 | 49.29
78 |  | Metāla ugunsdrošas EI 30 ārējas durvju bloku montāžā (AD-6-8) | m2 | 9.08
79 |  | Virsgaismas nomaiņa 6000x3000mm | gab | 2
80 |  | Virsgaismas nomaiņa 3000x3000mm | gab | 2
81 |  | Palodžu no iekšpuses demontāža | m | 232
82 |  | Palodžu no iekšpuses montāža | m | 232
83 |  | Palodžu no ārpuses demontāža | m | 210
84 |  | Palodžu no ārpuses uzstādīšana no "Rannila" skarda | m | 210
Kopā:
Grīdas
85 |  | Grīdas seguma demontāžā | m2 | 377
Tips 1 (120,00m2)
86 |  | Betona grīdas ieklāšana (izlīdzinošs slānis) | m2 | 120
|  | betons B-20 b=40mm | m3 | 5.04
87 |  | Linoleja ieklāšana | m2 | 120
|  | Vetonit 3000 b=3mm | kg | 576
|  | linolejs | m2 | 126
|  | līme | kg | 30
|  | aukla | m | 60
88 |  | Grīdlīstes | m | 120
Tips 2 (44,00m2)
89 |  | Betona grīdas ieklāšana (izlīdzinošs slānis) | m2 | 44
|  | betons B-20 b=20mm | m3 | 0.924
90 |  | Teracco grīda | m2 | 44
Tips 3 (60,00m2)
91 |  | Betona grīdas ieklāšana (izlīdzinošs slānis) | m2 | 60
|  | betons B-20 b=40mm | m3 | 2.52
92 |  | Parketa grīda ar slīpēšanu un lakošanu | m2 | 60
Tips 4 (87,00m2)
93 |  | Betona grīdas ieklāšana (izlīdzinošs slānis) | m2 | 87
|  | betons B-20 b=40mm | m3 | 3.654
94 |  | Akmens massas flīzes ieklāšana | m2 | 87
|  | "Beto-Kontakt" | l | 13.05
|  | flīzes | m2 | 93.96
|  | līme | kg | 522
|  | šuvju aizpildītājs | kg | 43.5
Tips 5 (66,00m2)
95 |  | Siltumizolācijas ieklāšana b=50mm KPA 200 | m2 | 66
96 |  | Polietilēna plēve | m2 | 66
97 |  | Betona grīdas ar stiegrošanu izbūve | m2 | 66
|  | betons B-30 b=50mm | m3 | 3.465
|  | stiegrojums 100/100/5/5 | m2 | 75.9
98 |  | Betona grīdu virsmas hidroizolācija | m2 | 182
99 |  | Akmens massas flīzes ieklāšana | m2 | 87
|  | "Beto-Kontakt" | l | 13.05
|  | flīzes | m2 | 93.96
|  | līme | kg | 522
|  | šuvju aizpildītājs | kg | 43.5
Kopā:
Fasādes
Fasādes sienas virsma ar siltumizolāciju
100 |  | Fasādes siltināšana līmējot akmens vates plāksnes 150mm biezumā ar līmjavu | m2 | 1762.59
|  | Līmjava | kg | 8812.95
|  | Paroc akmens vate (FAS 3) δ=150 mm | m2 | 1815.4677
|  | Dībeļi | gab | 7050.36
|  | cokola profils | m | 360
101 |  | Fasādes stūru nostiprināšana ar zemapmetuma līstītem ar sietu | m | 360
|  | Līmjava | kg | 90
|  | Stūra līstes | m | 396
102 |  | Sieta stiprināšana un izlīdzināšana ar līmjavu fasādes sienām | m2 | 1762.59
|  | Līmjava | kg | 14100.72
|  | Stikla auduma siets Valmieras SŠR | m2 | 2026.9785
103 |  | Sienu gruntēšana, apmešana | m2 | 1762.59
|  | Grunts | kg | 264.3885
|  | Apmetums | kg | 7094.4248
104 |  | Sienas virsmu krāsošana divās kārtās ar tonēto minerālo krāsu | m2 | 1762.59
|  | Krāsa | kg | 1057.554
Logu un durvju ailes
105 |  | Logu ailu siltināšana līmējot akmens vates plāksnes 30mm biezumā ar līmjavu | m2 | 167.55
|  | Līmjava | kg | 837.75
|  | Paroc akmens vate FAB b=30 mm | m2 | 172.5765
|  | blīvējumms GWY 1 | m | 1117
|  | Dībeļi | gab | 670.2
106 |  | Loga un durvju aiļu malas nostiprināšana ar zemapmetuma līstītem ar sietu | m | 1117
|  | Līmjava | kg | 279.25
|  | Stūra līstes | m | 1228.7
107 |  | Sieta stiprināšana un izlīdzināšana ar līmjavu logu un durvju aiļu sānu malām | m | 1117
|  | Līmjava | kg | 279.25
|  | Stikla auduma siets Valmieras SŠR | m2 | 346.27
108 |  | Logu un durvju aiļu malas līdz 250mm platumā gruntēšana, špaktelēšana, apmešana | m | 1117
|  | Grunts | kg | 167.55
|  | apmetums | kg | 1675.5
109 |  | Apmesto aiļu malas virsmu krāsošana divās kārtās ar tonēto minerālo krāsu | m2 | 167.55
|  | Grunts | kg | 25.1325
|  | Fasādes krāsa | kg | 58.6425
Vēdināšanas kanāli
110 |  | Fasādes siltināšana līmējot akmens vates plāksnes 150mm biezumā ar līmjavu | m2 | 65.12
|  | Līmjava | kg | 325.6
|  | Paroc akmens vate (FAS 3) δ=150 mm | m2 | 67.0736
|  | Dībeļi | gab | 260.48
|  | cokola profils | m | 360
111 |  | Fasādes stūru nostiprināšana ar zemapmetuma līstītem ar sietu | m | 20
|  | Līmjava | kg | 5
|  | Stūra līstes | m | 22
112 |  | Sieta stiprināšana un izlīdzināšana ar līmjavu fasādes sienām | m2 | 65.12
|  | Līmjava | kg | 520.96
|  | Stikla auduma siets Valmieras SŠR | m2 | 74.888
113 |  | Sienu gruntēšana, apmešana | m2 | 65.12
|  | Grunts | kg | 6.512
|  | Apmetums | kg | 262.108
114 |  | Sienas virsmu krāsošana divās kārtās ar tonēto minerālo krāsu | m2 | 65.12
|  | Krāsa | kg | 39.072
Cokols
115 |  | Būvbedres rakšana pie esošās ēkas pamatiem posmos roku darbā | m3 | 248.6
116 |  | Vertikālas hidroizolācijas ierīkošana ar bituma mastiku 2 kārtās, ieskatot virsmu attīrīšanu no netīrumiem | m2 | 305.1
|  | bituma mastika | kg | 793.26
117 |  | Pamatu un cokolu siltināšana ar putupolisterolu 100 biezumā | m2 | 305.1
|  | ECOPRIM 100mm | m2 | 157.1265
|  | dībelis | gab | 1220.4
|  | līmjava | kg | 1372.95
118 |  | Pamata bedres aizbēršana pa posmiem pie esošās ēkas pamatiem ar esošo grunti un blietēšana roku darbā | m3 | 248.6
119 |  | Cokola sienas gruntēšana un cementa javas apmetuma izveide pa metāla sietu | m2 | 131
|  | Betonkontakts 90 | kg | 19.65
|  | Cinkotais siets RABICA | m2 | 144.1
|  | apmetuma java | m3 | 5.24
120 |  | Sieta stiprināšana un izlīdzināšana ar līmjavu cokola sienām | m2 | 131
|  | Līmjava | kg | 655
|  | Stikla auduma siets Valmieras SŠR | m2 | 144.1
121 |  | Cokola apdare - dekoratīvais akmens graudiņu apmetums | m2 | 131
|  | Dekoratīvais akmens graudiņu apmetums | kg | 655
|  | Grunts | l | 58.95
122 |  | Inventārās sastatnes, tīklu montāža un demontāža fasādes apdares darbu veikšanai | m2 | 2011
|  | Sastatņu īre | mēn | 1
Kopā:
APDARES DARBI
123 |  | Sienu virsmas apmetuma remonts | m2 | 738
|  | apmetuma java "Rotband" | kg | 23616
124 |  | Apmestu sienu virsmas spaktelešana | m2 | 738
|  | špaktele Vetonit LR | kg | 1180.8
|  | smilšpapīrs | m2 | 14.76
125 |  | Apmestu sienu virsmas krāsošana | m2 | 738
|  | krāsa | l | 258.3
126 |  | Logailu apšūšana ar ģ/kārtona loksnēm | m2 | 237.5
|  | GKBI | m2 | 244.625
|  | plastm. stūris | m | 237.5
|  | skrūves | gab | 3562.5
|  | šuvju siets | m2 | 356.25
|  | špaktele "Uniflot" | kg | 190
127 |  | Rrģipša logailu virsmas spaktelešana | m2 | 237.5
|  | špaktele Vetonit LR | kg | 380
|  | smilšpapīrs | m2 | 4.75
128 |  | Reģipša logailu virsmas krāsošana | m2 | 237.5
|  | krāsa | l | 83.125
129 |  | Piekārtie griesti AMF KNAUF sistēma | m2 | 190
130 |  | Griestu apšūšana ar ģ/kārtona loksnēm | m2 | 118
|  | GKB | m2 | 121.54
|  | m/karkas | m2 | 121.54
|  | dībelis | gb. | 236
|  | skrūves | gb. | 1770
|  | šuvju siets | m2 | 177
|  | špaktele "Uniflot" | kg | 94.4
131 |  | Regipša griestu virsmas krāsošana ar lateksa krāsu | m2 | 118
|  | špaktele Vetonit LR | kg | 188.8
|  | smilšpapīrs | m2 | 2.36
132 |  | Regipša griestu virsmas krāsošana ar lateksa krāsu | m2 | 118
|  | krāsa | l | 41.3
Kopā:
Dažādi darbi
Apmales 700mm platumā izbūve gar esošās ēkas sienām
133 |  | Esošas apmales demontāža | m2 | 72.94
134 |  | Esošas pamatnes planēšana un blietēšana | m2 | 72.94
135 |  | Šķembas maisījuma pamatojuma izveidošana 100mm biezumā roku darbā, ieskaitot blietēšanu ar mehānismiem | m2 | 72.94
|  | Dolomīta šķembas (fr.0-45) ar piegādi | m3 | 8.0234
136 |  | Smilts pamatojuma izveidošana 40mm biezumā | m2 | 72.94
|  | smiltis ar piegādi | m3 | 3.2094
137 |  | Betona bruģakmens 60mm biezumā seguma izbūve | m2 | 72.94
|  | betona bruģakmens 200x100x60mm | m2 | 78.7752
Zemgrīdas kanāls
138 |  | Zemgrīdas kanālu betonēšana (esoša kanāla pagarinājums) | m3 | 0.65
|  | betons B-15 | m3 | 0.6825
|  | stiegrojums | m2 | 5.66
139 |  | Zemgrīdas kanālu siltumizolācija | m2 | 2.88
|  | Ecoprim b=100mm | m2 | 2.9664
140 |  | Zemgrīdas kanālu hidroizolācija | m2 | 2.88
141 |  | Ugunsdrošas saplāksnis 2x15mm | m2 | 4.4
142 |  | Metālakonstrukcijas | t | 0.05
Pamatu siju nostiprināšana
143 |  | Grīdas demontāza | m3 | 2
144 |  | Grunts rakšana un aizbēršana ar rokām | m3 | 135
145 |  | Betona pamati zem siju | m3 | 31
|  | betons B-15 | m3 | 32.55
|  | stiegrojums | m2 | 120
146 |  | Pamatu siju siltumizolācija (nomaiņa) | m3 | 45.5
|  | keramzīts | m3 | 46.865
Drenāža
147 |  | Zemes darbi ar rokām | m3 | 248.6
148 |  | Drenāžas caurules | m | 262
|  | caurule D160mm | m | 262
149 |  | Grunts nomaiņa | m3 | 290
|  | grunts | m3 | 319
Kopā:
Kopā
Sastādīja
(paraksts un tā atšifrējums, datums
Sertifikāta Nr.
Pārbaudīja
(paraksts un tā atšifrējums, datums
Sertifikāta Nr.

## vent apjomi
Darbu apjomu saraksts
VENTILĀCIJA
(darba veids vai konstruktīvā nosaukums)
Būves nosaukums : Jaunsilavas pamatskolas as renovācija atbilstoši augtām energoefektivitātes prasības
Objekta nosaukums : Jaunsilavas pamatskolas as renovācija atbilstoši augtām energoefektivitātes prasības
Objekta adrese: Jaunsilava
Pasūtījuma Nr.:
Tāme sastādīta 2011.gada tirgus cenās, pamatojoties uz daļas rasējumiem.
Nr.p. k. | Kods | Darba nosaukums | Mērvienība | Daudzums | Vienības izmaksas (Ls) | Summa (Ls)
1 | 2 | 3 | 4 | 5 | 6 | 7
|  | VENTSISTĒMA PN1 | kpl
1 |  | Gaisa apstrādes iekārta VS-30-R-PH ar plākšņu rekuperatoru, EU5 klases kabatu filtriem, ventilatoriem 1,5+1,5 kW ar maināmiem apgriezieniem, gaisa vārstiem ar elektropiedziņu, ūdens kalorīferu, automātikas bloku, Lpiepl.=2600m3/h; Lnos.=4000m3/h; ∆P=280Pa | kpl | 1
2 |  | Elastīgā starplika 821x440 mm | gab | 4
3 |  | Ārējā pretlietus reste YGA An 800x400 (h) mm | gab | 1
4 |  | Tas pats, YGA An 600x800 (h) mm | gab | 1
5 |  | Klusinātājs gaisa vadam Ø500, l=1000mm | gab | 1
6 |  | Tas pats, Ø400, l=1000mm | gab | 1
7 |  | Ugunsdrošais vārsts SPB-500 | gab | 1
8 |  | Tas pats, SPB-400 | gab | 1
9 |  | Cinkotā skārda δ=0,7mm gaisa vads 800x600mm | m | 1
10 |  | Tas pats, 800x 400 mm | m | 8
11 |  | Vītais cinkotā skārda gaisa vads Ø500 | m | 3
12 |  | Tas pats, Ø400 | m | 3
13 |  | Gaisa vadu tīrīšanas lūkas | gab | 3
14 |  | Gaisa vadu fasondaļas no cinkotā skārda | gab | 13
15 |  | Akmens vates cauršūtie paklāji δ=60mm ar folija apvalku | m2 | 40
16 |  | Cinkotais skārds δ=0,7mm izolēta gaisa vada ārpus telpām apvilkšanai | m2 | 17
17 |  | Stiprināšanas un blīvēšanas materiāli | kg. | 30
18 |  | PVC cauruļvads Ø32 kondensāta novadīšanai | m | 5
19 |  | Esošā jumta ventilatora BKP N°-5 demontāža | gab | 1
VENTSISTĒMA PN2.
1 |  | Gaisa apstrādes iekārta VS-21-R-RH ar rotējošo rekuperatoru, EU5 klases kabatu filtriem, ventilatoriem 1,5+1,5 kW ar maināmiem apgriezieniem, gaisa vārstiem ar elektropiedziņu, ūdens kaloriferu, automātikas bloku, Lpiepl.=2700m3/h; Lnos.=2700m3/h; ∆P=310P | kpl | 1
2 |  | Elastīgā starplika 821x313 mm | gab | 4
3 |  | Ārējā pretlietus reste YGA An 700x400 (h) mm | gab | 1
4 |  | Cinkotā skārda δ=0,7mm jumtiņš gaisa vadam 500x300mm | gab | 1
5 |  | Klusinātājs gaisa vadam Ø500, l=1000mm | gab | 2
6 |  | Ugunsdrošais vārsts SPB-500 | gab | 2
7 |  | Cinkotā skārda δ=0,7mm gaisa vads 800x300mm | m | 6
8 |  | Tas pats, 500x 300 mm | m | 2
9 |  | Vītais cinkotā skārda gaisa vads Ø500 | m | 9
10 |  | Tas pats, Ø400 | m | 3
11 |  | Tas pats, Ø315 | m | 21
12 |  | Tas pats, Ø250 | m | 30
13 |  | Gaisa vadu tīrīšanas lūkas | gab | 7
14 |  | Gaisa vadu fasondaļas no cinkotā skārda | gab | 45
15 |  | Apaļā gaisa vadā montējama tērauda ventilācijas reste Spiro-G-250-VS-1025X125 | gab | 4
16 |  | Tas pats, Spiro-G-315-VS-625X125 | gab | 4
17 |  | Tas pats, Spiro-G-250-VS-625X125 | gab | 2
18 |  | Droseļvārsts KSK-250 ar metāla mehānismu | gab | 4
19 |  | Akmens vates cauršūtie paklāji δ=60mm ar folija apvalku | m2 | 40
20 |  | Cinkotais skārds δ=0,7mm izolēta gaisa vada ārpus telpām apvilkšanai | m2 | 8
21 |  | Stiprināšanas un blīvēšanas materiāli | kg | 50
22 |  | Esošā jumta ventilatora BKP N°-4 demontāža | gab | 1
VENTSISTĒMA PN3.
1 |  | Gaisa apstrādes iekārta Topvex 1500R-HW ar rotējošo rekuperatoru, EU7(pieplūdei) un EU5(nosūcei) klases kabatu filtriem, ventilatoriem 0,544+0,544 kW, gaisa vārstiem EFD315, ūdens kaloriferu, vadības bloku SCP, Lpiepl.=960m3/h; Lnos.=960m3/h | kpl | 1
2 |  | Elastīgā starplika Ø315 | gab | 4
3 |  | Ārējā pretlietus reste YGAV-400 | gab | 1
4 |  | Gaisa vada jumtiņš VH-315 | gab | 1
5 |  | Klusinātājs gaisa vadam Ø315, l=1000mm | gab | 2
6 |  | Ugunsdrošais vārsts SPB-315 | gab | 2
7 |  | Vītais cinkotā skārda gaisa vads Ø400 | m | 0.5
8 |  | Tas pats, Ø315 | m | 18
9 |  | Tas pats, Ø250 | m | 6
10 |  | Tas pats, Ø200 | m | 6
11 |  | Gaisa vadu tīrīšanas lūkas | gab | 2
12 |  | Gaisa vadu fasondaļas no cinkotā skārda | gab | 25
13 |  | Gaisa pieplūdes difuzors P-DVS 200 | gab | 5
14 |  | Gaisa nosūces difuzors DVS 200 | gab | 5
15 |  | Akmens vates cauršūtie paklāji δ=50mm ar folija apvalku | m2 | 21
16 |  | Cinkotais skārds δ=0,7mm izolēta gaisa vada ārpus telpām apvilkšanai | m2 | 9
17 |  | Stiprināšanas un blīvēšanas materiāli | kg | 20
VENTSISTĒMA PN4.
1 |  | Gaisa apstrādes iekārta Topvex 1000R-HW ar rotējošo rekuperatoru, EU7(pieplūdei) un EU5(nosūcei) klases kabatu filtriem, ventilatoriem 0,405+0,405 kW, gaisa vārstiem EFD250, ūdens kaloriferu, vadības bloku SCP, Lpiepl.=600m3/h; Lnos.=600m3/h | kpl | 1
2 |  | Elastīgā starplika Ø250 | gab | 4
3 |  | Ārējā pretlietus reste YGAV-315 | gab | 1
4 |  | Gaisa vada jumtiņš VH-250 | gab | 1
5 |  | Klusinātājs gaisa vadam Ø250, l=1000mm | gab | 2
6 |  | Ugunsdrošais vārsts SPB-250 | gab | 2
7 |  | Vītais cinkotā skārda gaisa vads Ø315 | m | 0.5
8 |  | Tas pats, Ø250 | m | 21
9 |  | Tas pats, Ø200 | m | 9
10 |  | Tas pats, Ø160 | m | 6
11 |  | Gaisa vadu tīrīšanas lūkas | gab | 4
12 |  | Gaisa vadu fasondaļas no cinkotā skārda | gab | 24
13 |  | Gaisa pieplūdes difuzors P-DVS 160 | gab | 4
14 |  | Gaisa nosūces difuzors DVS 200 | gab | 4
15 |  | Akmens vates cauršūtie paklāji δ=50mm ar folija apvalku | m2 | 14
16 |  | Cinkotais skārds δ=0,7mm izolēta gaisa vada ārpus telpām apvilkšanai | m2 | 2
17 |  | Stiprināšanas un blīvēšanas materiāli | kg | 15
VENTSISTĒMA PN5.
1 |  | Gaisa apstrādes iekārta Topvex 1000R-HW ar rotējošo rekuperatoru, EU7(pieplūdei) un EU5(nosūcei) klases kabatu filtriem, ventilatoriem 0,405+0,405 kW, gaisa vārstiem EFD250, ūdens kaloriferu, vadības bloku SCP, Lpiepl.=620m3/h; Lnos.=620m3/h | kpl | 1
2 |  | Elastīgā starplika Ø250 | gab | 4
3 |  | Ārējā pretlietus reste YGAV-315 | gab | 1
4 |  | Gaisa vada jumtiņš VH-250 | gab | 1
5 |  | Klusinātājs gaisa vadam Ø250, l=1000mm | gab | 2
6 |  | Ugunsdrošais vārsts SPB-250 | gab | 2
7 |  | Vītais cinkotā skārda gaisa vads Ø315 | m | 0.5
8 |  | Tas pats, Ø250 | m | 18
9 |  | Tas pats, Ø200 | m | 12
10 |  | Tas pats, Ø160 | m | 6
11 |  | Gaisa vadu tīrīšanas lūkas | gab | 4
12 |  | Gaisa vadu fasondaļas no cinkotā skārda | gab | 27
13 |  | Gaisa pieplūdes difuzors P-DVS 160 | gab | 4
14 |  | Gaisa nosūces difuzors DVS 200 | gab | 4
15 |  | Akmens vates cauršūtie paklāji δ=50mm ar folija apvalku | m2 | 12
16 |  | Cinkotais skārds δ=0,7mm izolēta gaisa vada ārpus telpām apvilkšanai | m2 | 2
17 |  | Stiprināšanas un blīvēšanas materiāli | kg | 15
VENTSISTĒMAS N1-N15
1 |  | Aksiālais ventilators DECOR-300 CR ar automātisku pretspiediena vārstu, regulējamu taimeru, N=35W, n=2200 apgr./min. | gab | 6
2 |  | Aksiālais ventilators DECOR-200 CRZ ar automātisku pretspiediena vārstu, regulējamu taimeru, gultņiem, N=20W, n=2500 apgr./min. | gab | 2
3 |  | Aksiālais ventilators DECOR-100 CRZ ar automātisku pretspiediena vārstu, regulējamu taimeru, gultņiem, N=13W, n=2500 apgr./min. | gab | 7
4 |  | Vītais cinkotā skārda gaisa vads Ø160 | m | 6
5 |  | Tas pats, Ø125 | m | 3
6 |  | Tas pats, Ø100 | m | 15
7 |  | Gaisa vadu fasondaļas no cinkotā skārda | gab | 25
8 |  | Stiprināšanas un blīvēšanas materiāli | kg | 7
DABĪGĀS NOSŪCES VENTILĀCIJA
1 |  | Nosūces reste 150x300(h)mm ar rāmi un plūsmas regulatoru | kpl | 1
2 |  | Tas pats, 150x200(h)mm | kpl | 12
3 |  | Tas pats, 150x150(h)mm | kpl | 14
4 |  | Tas pats, 150x100(h)mm | kpl | 17
5 |  | Tas pats, 100x100(h)mm | kpl | 16
6 |  | Cinkotā skārda δ=0,5mm gaisa vads, izmērs 200x150mm | m | 4
7 |  | Tas pats, 150x150mm | m | 2
8 |  | Tas pats, 100x100mm | m | 3
9 |  | Gaisa vadu fasondaļas no cinkotā skārda | gab | 5
10 |  | Stiprināšanas un blīvēšanas materiāli | kg | 6
11 |  | Ventilācijas restes P150 demontāža | gab | 80
12 |  | Gaisa vada Ø140 demontāža | m | 18
Kopā
Sastādīja
(paraksts un tā atšifrējums, datums
Sertifikāta Nr.
Pārbaudīja
(paraksts un tā atšifrējums, datums
Sertifikāta Nr.

## apkure apj
Darbu apjomu saraksts
APKURE
(darba veids vai konstruktīvā nosaukums)
Būves nosaukums : Jaunsilavas pamatskolas as renovācija atbilstoši augtām energoefektivitātes prasības
Objekta nosaukums : Jaunsilavas pamatskolas as renovācija atbilstoši augtām energoefektivitātes prasības
Objekta adrese: Jaunsilava
Pasūtījuma Nr.:
Tāme sastādīta 2011.gada tirgus cenās, pamatojoties uz daļas rasējumiem.
Nr.p. k. | Kods | Darba nosaukums | Mērvienība | Daudzums | Vienības izmaksas (Ls) | Summa (Ls)
1 | 2 | 3 | 4 | 5 | 6 | 7
Apkure
1 |  | Tērauda radiatori „KERMI” ar stiprinājumiem, korķi un atgaisotāju, TIPS-AUGSTUMS x GARUMS 10-400-600 | kpl | 2
2 |  | Tas pats, 10-400x600 | kpl | 1
3 |  | Tas pats,11-400x400 | kpl | 6
4 |  | Tas pats,11-400x500 | kpl | 2
5 |  | Tas pats,11-400x600 | kpl | 4
6 |  | Tas pats,11-400x700 | kpl | 3
7 |  | Tas pats,11-400x800 | kpl | 4
8 |  | Tas pats,11-400x900 | kpl | 8
9 |  | Tas pats,11-400x1000 | kpl | 10
10 |  | Tas pats,11-400x1200 | kpl | 3
11 |  | Tas pats,11-400x1400 | kpl | 6
12 |  | Tas pats,11-400x1600 | kpl | 9
13 |  | Tas pats,11-400x1800 | kpl | 5
14 |  | Tas pats,11-400x2000 | kpl | 10
15 |  | Tas pats,11-500x400 | kpl | 1
16 |  | Tas pats,11-500x600 | kpl | 1
17 |  | Tas pats, 22-400x1600 | kpl | 2
18 |  | Tas pats, 22-500x800 | kpl | 1
19 |  | Tas pats, 22-600x900 | kpl | 1
20 |  | Tas pats, 22-600x1400 | kpl | 11
21 |  | Elektroradiators 350W,1x230V, ar telpas termoregulātoru | kpl | 1
22 |  | Termostata ventilis DN15 | gab | 90
23 |  | Termostata regulēšanas galviņaar aizsardzību pret svešu iejaukšanos | gab | 66
24 |  | Atgaitas noslēgvārsts DN15 | gab | 90
25 |  | Lodveida vārsts DN20 | gab | 6
26 |  | Tas pats, DN25 | gab | 2
27 |  | Tas pats, DN32 | gab | 2
28 |  | Balansēšanas vārsts DN20 | gab | 3
29 |  | Tas pats, DN25 | gab | 1
30 |  | Tas pats, DN32 | gab | 1
31 |  | Tērauda melnās caurules PN10 Ø15 | m | 693
32 |  | Tas pats, Ø20 | m | 190
33 |  | Tas pats, Ø25 | m | 58
34 |  | Tas pats, Ø32 | m | 241
35 |  | Tas pats, Ø50 | m | 46
36 |  | Cauruļvadu stiprinājumi, tērauda cauruļu veidgabali, metināšanas materiāli, izolācijas palīgmateriāli | kpl | 1
37 |  | Pretkorozijas krāsa (110m2) | kg | 20
38 |  | Krāsa | kg | 10
39 |  | PAROC akmens vates cauruļvadu izolācijas čaulas PV-AE δ=30mm cauruļvadam DN15 | m | 38
40 |  | Tas pats, δ=30mm DN20 | m | 46
41 |  | Tas pats, δ=30mm DN25 | m | 22
42 |  | Tas pats, δ=30mm DN32 | m | 241
43 |  | Tas pats, δ=40mm DN50 | m | 46
44 |  | Polivinilhlorīda loksnes PVC δ=0,35 | m2 | 150
45 |  | Tērauda trejgabals ar korķi (Tukšošanas ventilis) DN15 | gab | 22
46 |  | Ēkas esošās apkures sistēmas demontāža | kpl | 1
47 |  | Ēkas apkures sistēmu hidrauliskā pārbaude un regulēšana | kpl | 1
Kopā
Sastādīja
(paraksts un tā atšifrējums, datums
Sertifikāta Nr.
Pārbaudīja
(paraksts un tā atšifrējums, datums
Sertifikāta Nr.

## SAPGADE apj
Darbu apjomu saraksts
SILTUMAPGĀDES MEZGLS KATLU TELPĀ
(darba veids vai konstruktīvā nosaukums)
Būves nosaukums : Jaunsilavas pamatskolas as renovācija atbilstoši augtām energoefektivitātes prasības
Objekta nosaukums : Jaunsilavas pamatskolas as renovācija atbilstoši augtām energoefektivitātes prasības
Objekta adrese: Jaunsilava
Pasūtījuma Nr.:
Tāme sastādīta 2011.gada tirgus cenās, pamatojoties uz daļas rasējumiem.
Nr.p. k. | Kods | Darba nosaukums | Mērvienība | Daudzums | Vienības izmaksas (Ls) | Summa (Ls)
1 | 2 | 3 | 4 | 5 | 6 | 7
SILTUMAPGĀDES MEZGLS KATLU TELPĀ
1 |  | Energotaupošs apkures dubultsūknis WILO-DP-E 32/5-28 jauda N=135-1535W, 3x380V | kpl | 1
2 |  | Trīsceļu vārsts VF3-Ø25 ar elektropiedziņu 70W | kpl | 1
3 |  | Vienvirziena vārsts PN10 DN50 | gab | 1
4 |  | Balansēšanas vārsts PN10 DN25 | gab | 1
5 |  | Tas pats, DN32 | gab | 1
6 |  | Tas pats, DN50 | gab | 1
7 |  | Lodveida noslēgvārsts PN10 DN15 | gab | 6
8 |  | Tas pats, DN25 | gab | 4
9 |  | Tas pats, DN32 | gab | 2
10 |  | Tas pats, DN40 | gab | 4
11 |  | Tas pats, DN50 | gab | 4
12 |  | Tas pats, DN80 | gab | 1
13 |  | Automātiskais atgaisotājs | gab | 6
14 |  | Filtrs-netīrumu uztvērējs PN10 DN40 | gab | 1
15 |  | Tas pats, DN50 | gab | 1
16 |  | Tas pats, DN80 | gab | 1
17 |  | Elektroniskais siltumnesēja temperatūras regulators ar klimata korekciju ECL 300 ar temperatūras regulatora vadības karti | gab | 1
18 |  | Ūdens-gāzes vadu caurules PN10 DN15 | m | 3
19 |  | Tas pats, DN25 | m | 6
20 |  | Tas pats, DN32 | m | 6
21 |  | Tas pats, DN40 | m | 6
22 |  | Tas pats, DN50 | m | 10
23 |  | Leņķdzelzs L50x5 | kg | 12
24 |  | Apaļdzelzs Ø6 | kg | 2
25 |  | Grunts krāsa | kg | 1
26 |  | Krāsa | kg | 0.5
27 |  | Cauruļvadu stiprinājumi, tērauda cauruļu veidgabali, metināšanas materiāli, izolācijas palīgmateriāli | kpl | 1
28 |  | Minerālvates čaulas PV-E δ=30mm cauruļvadam DN25 | m | 4
29 |  | Tas pats, δ=30mm DN32 | m | 6
30 |  | Tas pats, δ=40mm DN40 | m | 6
31 |  | Tas pats, δ=40mm DN50 | m | 10
32 |  | Polivinilhlorīda loksnes PVC δ=0,35 | m2 | 12
33 |  | Manometrs 0-6 bar | gab | 7
34 |  | Trermometrs | gab | 1
35 |  | DARBA APJOMI
36 |  | Esošo kolektoru, armatūras, sūkņa demontāža | kpl | 1
37 |  | Siltumapgādes regulēšanas mezgla izbūve un hidrauliskā pārbaude | kpl | 1
Kopā
Sastādīja
(paraksts un tā atšifrējums, datums
Sertifikāta Nr.
Pārbaudīja
(paraksts un tā atšifrējums, datums
Sertifikāta Nr.

## kalor apj
Darbu apjomu saraksts
KALORĪFERU SILTUMAPGĀDE
(darba veids vai konstruktīvā nosaukums)
Būves nosaukums : Jaunsilavas pamatskolas as renovācija atbilstoši augtām energoefektivitātes prasības
Objekta nosaukums : Jaunsilavas pamatskolas as renovācija atbilstoši augtām energoefektivitātes prasības
Objekta adrese: Jaunsilava
Pasūtījuma Nr.:
Tāme sastādīta 2011.gada tirgus cenās, pamatojoties uz daļas rasējumiem.
Nr.p. k. | Kods | Darba nosaukums | Mērvienība | Daudzums | Vienības izmaksas (Ls) | Summa (Ls)
1 | 2 | 3 | 4 | 5 | 6 | 7
KALORĪFERU SILTUMAPGĀDE
1 |  | REMAK tipa gaisa sildīšanas sajaukšanas mezgls SUM 40-1,0 ar sūkni Grundfos UPS 25-40 N=75W un trīsceļu vārstu ESBE 3MG 15-1,0 | kpl | 3
2 |  | Tas pats, SUM 40-2,5 ar sūkni UPS 25-40 N=75W un trīsceļu vārstu ESBE 3MG 15-2,5 | kpl | 2
3 |  | Grundfos sūknis UPE 25-60 N=100W; 230V | kpl | 1
4 |  | Vienvirziena vārsts DN40; PN10 | gab | 1
5 |  | Termometrs 0-1200C | gab | 2
6 |  | Manometrs 0-4,0 bāri | gab | 6
7 |  | Ūdens-gāzes vadu caurules DN15 PN10 | m | 32
8 |  | Tas pats, DN25 PN10 | m | 36
9 |  | Tas pats, DN32 PN10 | m | 74
10 |  | Tas pats, DN40 PN10 | m | 12
11 |  | Noslēgvārsts ar izlaides mezglu DN15 PN10 | gab | 6
12 |  | Tas pats, DN25 PN10 | gab | 4
13 |  | Tas pats, DN40 PN10 | gab | 4
14 |  | Filtrs-netīrumu uztvērējs DN40 PN10 | gab | 1
15 |  | Minerālvates čaulas PV-E δ=30mm cauruļvadam DN15 | m | 29
16 |  | Tas pats, δ=30mm cauruļvadam DN25 | m | 36
17 |  | Tas pats, δ=30mm cauruļvadam DN32 | m | 74
18 |  | Tas pats, δ=40mm cauruļvadam DN40 | m | 12
19 |  | Polivinilhlorīda loksnes PVC δ=0,35mm | m2 | 56
20 |  | Cauruļvadu stiprinājumi, tērauda cauruļu veidgabali, metināšanas materiāli, izolācijas palīgmateriāli | kpl | 1
21 |  | Automātiskais atgaisotājs | gab | 5
22 |  | Noslēgvārsts DN15 | gab | 18
23 |  | Tas pats, DN25 | gab | 4
24 |  | Tas pats, DN40 | gab | 2
25 |  | Grunts krāsa | kg | 3.3
26 |  | Krāsa | kg | 1.6
27 |  | Leņķdzelzs L45x4 | kg | 65
28 |  | Apaļdzelzs Ø6 | kg | 7.5
DARBA APJOMI
29 |  | Esošās kalorifera siltumapgādes sistēmas demontāža | kpl | 1
30 |  | Kaloriferu siltumapgādes sistēmu montāža un hidrauliskā pārbaude | kpl | 5
Kopā
Sastādīja
(paraksts un tā atšifrējums, datums
Sertifikāta Nr.
Pārbaudīja
(paraksts un tā atšifrējums, datums
Sertifikāta Nr.