## apkure
Darbu apjomu saraksts
Katlu māja. Apkure
( darba veids vai konstruktīvā elementa nosaukums)
Būves nosaukums : |  | Rožupes pamatskolas katlu majas renovācija
Objekta nosaukums: |  | Rožupes pamatskolas katlu majas renovācija
Objekta adrese: |  | Rožupes pagasts, Līvānu novads
Pasūtījuma Nr. |  | 26-02-12
Tāme sastādīta 2012.gada tirgus cenās, pamatojoties uz AVK daļas rasējumiem.
Nr.p.k. | Kods | Darba nosaukums | Mērvienība | Daudzums | Vienības izmaksas, Ls | Summa
1 | 2 | 3 | 4 | 5 | 6 | 7
1 |  | Radiatoru montāža VOGEL&NOT 11K tips (pieslēgums no sāniem ar radiatoru stiprinajumiem, atgaisotāju) | gb | 2
|  | radiators 400x300h | gb | 1
|  | radiators 600x300h | gb | 1
2 |  | Radiatoru montāža VOGEL&NOT 22K tips (pieslēgums no sāniem ar radiatoru stiprinajumiem, atgaisotāju) | gb | 4
|  | radiators 520x500h | gb | 2
|  | radiators 720x500h | gb | 1
|  | radiators 920x500h | gb | 1
3 |  | Alumīnija radiators "Calidor Super" 500 k-tā ar stiprināšanas , meh. gaisa vārstu fsekc.= 6 | gb | 1
4 |  | Alumīnija radiators "Calidor Super" 500 k-tā ar stiprināšanas , meh. gaisa vārstu fsekc.= 4 | gb | 1
5 |  | Termostata ventīlis Dn 15 tips 7723 | gb | 8
6 |  | Termostata galviņa | gb | 8
7 |  | Pievienošanas mezgls (atgaitas krāns) | gb | 8
8 |  | Melnas ūdens gāzu caurules DN15 | m | 31
9 |  | Melnas ūdens gāzu caurules DN20 | m | 32
10 |  | Cauruļvadu izolācija 15x13 | m | 27
11 |  | Cauruļvadu izolācija 20x13 | m | 32
12 |  | Cauruļvadu krāsošana | m2 | 6
13 |  | Apkures sistēmas hidrauliskā pārbaude | l | 240
14 |  | Esošo apkures sistēmu demontāža | kpl | 1
Kopā
Sastādīja :
(paraksts un tā atšifrējums, datums)
Pārbaudīja:
(paraksts un tā atšifrējums, datums)
Sertifikāta Nr.

## katlu maja
Darbu apjomu saraksts
Siltummehāniskā iekārta
( darba veids vai konstruktīvā elementa nosaukums)
Būves nosaukums : |  | Rožupes pamatskolas katlu majas renovācija
Objekta nosaukums: |  | Rožupes pamatskolas katlu majas renovācija
Objekta adrese: |  | Rožupes pagasts, Līvānu novads
Pasūtījuma Nr. |  | 26-02-12
Tāme sastādīta 2012.gada tirgus cenās, pamatojoties uz AVK daļas rasējumiem.
Nr.p.k. | Kods | Darba nosaukums | Mērvienība | Daudzums | Vienības izmaksas, Ls | Summa
1 | 2 | 3 | 4 | 5 | 6 | 7
1 |  | Firmas "Grandeg" granulu apkures ūdenssildāmais katls "Grandeg GD ECO 200" k-tā: | kpl | 1
a) granulu glabāšanas tvertne
b) granulu degis
c) apkures katla recirkulācija ar sūkni un drošības grupu
d) automātiskā granulu padeves sistēma
e) katla tīrīšanas instrumentu k-ts
f) katla apkalpošanas un ekspluatācijas instrukcija
2 |  | Firmas "Grandeg" granulu apkures ūdenssildāmais katls "Grandeg GD ECO 100" k-tā: | kpl | 1
a) granulu glabāšanas tvertne
b) granulu degis
c) apkures katla recirkulācija ar sūkni un drošības grupu
d) automātiskā granulu padeves sistēma
e) katla tīrīšanas instrumentu k-ts
f) katla apkalpošanas un ekspluatācijas instrukcija
3 |  | Kombinets karsta ūdens boileris OKC - 200 Nel. = 2.2kw ("Dražice") | kpl | 1
4 |  | Karstā ūdens cirkulācijas sūknis WILO TOP-S 25/5 Q=0.4m3/h H=4.0m N=0.136kw n=2650ap/min | kpl | 1
5 |  | Karstā ūdens recirkulācijas sūknis WILO - Star Z 15 Q=0.16m3/h H=0.9m N=0.0227kw n=2600ap/min | kpl | 1
6 |  | Temperatūras relejs KP-78 ar iegremdējamo sensoru | kpl | 1
7 |  | Izplešanās trauks V = 110 l | gb | 1
8 |  | Izplešanās trauks V = 200 l | gb | 1
9 |  | Ūdens mīkstināšanas iekārta SM-11 Q=1.56m3/dnn | kpl | 1
10 |  | Ūdensskaitītājs Dn 15 Q=1.5m3/st | gb | 2
11 |  | Lodveida ventilis Dn 50 | gb | 4
12 |  | Lodveida ventilis Dn 40 | gb | 2
13 |  | Lodveida ventilis Dn25 | gb | 6
14 |  | Lodveida ventilis Dn20 | gb | 4
15 |  | Lodveida ventilis Dn15 | gb | 2
16 |  | Vienvirziena vārsts DN 32 | gb | 1
17 |  | Vienvirziena vārsts DN 25 | gb | 4
18 |  | Vienvirziena vārsts DN 20 | gb | 1
19 |  | Vienvirziena vārsts DN 15 | gb | 1
20 |  | Izplēšanās trauka pievienošanās vārsts D20 (ar pretvārstu un ar iztukšašanas funkciju) | gb | 3
21 |  | Filtrs DN 50 | gb | 1
22 |  | Filtrs DN 25 | gb | 2
23 |  | Filtrs DN 15 | gb | 1
24 |  | Drošības vārsts 6.0bar | gb | 1
25 |  | Balansēšanas vārsts "Stromax" Dn 20 | gb | 1
26 |  | Balansēšanas vārsts "Stromax" Dn 25 | gb | 1
27 |  | Automātiskais atgaisotājs Dn15 | gb | 10
28 |  | Spiediena relēja sistēmas DN25 | gb | 1
29 |  | Ventilis ar gaisa izlaišanai Dn20 | gb | 2
30 |  | Manometrs ar ventīli 0-6 bar | gb | 8
31 |  | Krāns manometram | gb | 6
32 |  | Skavas termometrs 0-120 | gb | 10
33 |  | Tērauda e/m caurule DN 133x4.5 | m | 3
34 |  | Tērauda e/m caurule DN 89x3.5 | m | 14
35 |  | Tērauda e/m caurule DN 57x3.0 | m | 38
36 |  | Tērauda e/m caurule DN 48x2.5 | m | 8
37 |  | Tērauda e/m caurule DN 32x2.2 | m | 16
38 |  | Melnas ūdens gāzu caurules DN15 | m | 5
39 |  | Melnas ūdens gāzu caurules DN20 | m | 6
40 |  | Melnas ūdens gāzu caurules DN25 | m | 25
41 |  | Cauruļvadu krāsošana | m2 | 30
42 |  | Caurulvadu izolacija ar čaulu PVAE 125x50mm | m | 3
43 |  | Caurulvadu izolacija ar čaulu PVAE 80x50mm | m | 14
44 |  | Caurulvadu izolacija ar čaulu PVAE 50x40mm | m | 38
45 |  | Caurulvadu izolacija ar čaulu PVAE 40x40mm | m | 8
46 |  | Caurulvadu izolacija ar čaulu PVAE 25x40mm | m | 20
47 |  | Cauruļvadu pievienošana esošiem tīkliem | mezgls | 6
48 |  | Skurstenis Dn 300/380 no nērūsējoša tērauda ar siltumizolāciju | m | 8
49 |  | Skursteņa k-ts: lūka, kondensācijas trauks, galva ar cepuri, skavas un t. t. | kpl | 1
50 |  | Katla-skursteņa pieslēgumu Dn200/280 no nērūsējoša tērauda veidgabaliem | m | 4
51 |  | Dūmenis Dn 200/280 no nērūsējoša tērauda | m | 4
52 |  | Esoša ūdens sagatavošanas tvertne demontāža D 2180 H=1.40m | gb | 1
53 |  | Esošo ūdens mikstināšanas iekārtas demontāža | gb | 1
54 |  | Esošo izplešanās trauka V = 500 l demontāža | gb | 1
55 |  | Esošo cauruļvadu līdz D 100mm demontāža | m | 30
Kopā
Sastādīja :
(paraksts un tā atšifrējums, datums)
Pārbaudīja:
(paraksts un tā atšifrējums, datums)
Sertifikāta Nr.

## Siltumtrase
Darbu apjomu saraksts
Katlu māja. Siltumtrase
( darba veids vai konstruktīvā elementa nosaukums)
Būves nosaukums : |  | Rožupes pamatskolas katlu majas renovācija
Objekta nosaukums: |  | Rožupes pamatskolas katlu majas renovācija
Objekta adrese: |  | Rožupes pagasts, Līvānu novads
Pasūtījuma Nr. |  | 26-02-12
Tāme sastādīta 2012.gada tirgus cenās, pamatojoties uz AVK daļas rasējumiem.
Nr.p.k. | Kods | Darba nosaukums | Mērvienība | Daudzums | Vienības izmaksas, Ls | Summa
1 | 2 | 3 | 4 | 5 | 6 | 7
I Siltumtrase
1 |  | Caurule izolēta D 57/125 | m | 90
2 |  | Līkums izolēts , spec. D 57/125 81* | gb | 2
3 |  | Līkums izolēts , spec. D 57/125 83* | gb | 2
4 |  | Līkums vertikāls, izolēts , D 57/125 90* | gb | 4
5 |  | Izteces ventīlis T-atzarā, izolēts D 57/125 Dn32 | gb | 2
6 |  | Ievads elastīgais D 57/125 | gb | 4
7 |  | Savienojuma izolācijas materiāli D 57/125 | kpl | 18
8 |  | Gala uzmava D 57/125 | gb | 4
9 |  | Gala uzmava D 42/110 | gb | 2
10 |  | Kompensācijas spilvens D 125 (1100x180x50) | gb | 4
11 |  | Brīdinājuma lente | m | 37
12 |  | Signalizācijas sistēma (1 kastīte) | kpl | 1
13 |  | Grants spilvens (graudi 2-8mm) | m3 | 2.2
14 |  | Smilts (graudi 0-8mm) | m3 | 7.3
15 |  | Dzelzbetona aka D 1000mm ar dibenu H=1.5m | gb | 1
16 |  | Sia "Rinar ČL" kovers EZ-2.1011 | gb | 2
17 |  | Caurumu urbšana ar izm. 600x300mm eosošos pamatos | gb | 1
18 |  | Hermetizētu cauruļvadu ievadu ēkas izveidošana 2Dn 108/108 | kpl | 2
19 |  | Zaliena atjaunošana | m2 | 48
20 |  | Šķersošana ar gāzes vadu | kpl | 1
21 |  | Koku un krūmu pārstādīšana | gb | 4
II Sagatavošanas darbi
23 |  | Metāla kolonnas demontāža 300x300mm H=4m | gb | 10
24 |  | Pamata pēdas demontāža | gb | 10
25 |  | Izolēto cauruļvadu Dn 76 demontāža | m | 84
Kopā
Sastādīja :
(paraksts un tā atšifrējums, datums)
Pārbaudīja:
(paraksts un tā atšifrējums, datums)
Sertifikāta Nr.

## ventilacija
Darbu apjomu saraksts
Katlu māja. Ventilācija
( darba veids vai konstruktīvā elementa nosaukums)
Būves nosaukums : |  | Rožupes pamatskolas katlu majas renovācija
Objekta nosaukums: |  | Rožupes pamatskolas katlu majas renovācija
Objekta adrese: |  | Rožupes pagasts, Līvānu novads
Pasūtījuma Nr. |  | 26-02-12
Tāme sastādīta 2012.gada tirgus cenās, pamatojoties uz AVK daļas rasējumiem.
Nr.p.k. | Kods | Darba nosaukums | Mērvienība | Daudzums | Vienības izmaksas, Ls | Summa
1 | 2 | 3 | 4 | 5 | 6 | 7
N 1
1 |  | Kanāla ventilators TD 350/125 N=0.03kw n=2250ap/min ar regulatoru REB 1 | gb | 1
2 |  | Vienvirziena vārsts RSK 125 | gb | 1
3 |  | Āreja reste RVA 125 | gb | 1
4 |  | Nosūces difuzors URH 125 | gb | 2
5 |  | Nosūces difuzors URH 100 | gb | 1
6 |  | Gaisa vads no cinkota skārda D 100 | m | 1
7 |  | Gaisa vads no cinkota skārda D 125 | m | 4
8 |  | Gaisa vadus siltumizolacija ar a/v "Paroc" LAM 50mm | m3 | 0.1
9 |  | Pārplūdes reste TVS 300x150 | gb | 3
DN 1- DN 3
10 |  | Deflektors Dn 250 | gb | 3
11 |  | Deflektora baze ar vārstu (el. dzinējs 0.01kw) Dn 250 | gb | 3
12 |  | Gaisa vads no cinkota skārda D 250 | m | 3
13 |  | Aizsargrestes BSV 250 | gb | 3
14
15 |  | Gaisa pieplūdes reste USS 500x400 | gb | 1
Kopā
Sastādīja :
(paraksts un tā atšifrējums, datums)
Pārbaudīja:
(paraksts un tā atšifrējums, datums)
Sertifikāta Nr.