## tame
Darbu apjomu saraksts
KATLU MĀJA. VISPĀRCELTNIECISKIE DARBI
( darba veids vai konstruktīvā elementa nosaukums)
Būves nosaukums : |  | Rožupes pamatskolas katlu majas renovācija
Objekta nosaukums: |  | Rožupes pamatskolas katlu majas renovācija
Objekta adrese: |  | Rožupes pagasts, Līvānu novads
Pasūtījuma Nr.
Tāme sastādīta 2012.gada tirgus cenās, pamatojoties uz _____ daļas rasējumiem
Nr.p.k. | Kods | Nosaukums | Mērv. | Daudz. | Vienības izmaksas, Ls | Summa
1 | 2 | 3 | 4 | 5 | 6 | 7
Sienas
1 |  | Starpsienu demontāžā un ailu kalšana | m3 | 14.52
2 |  | Ailu un ats.vietas aizmūrēšana ar ķieģeliem | m3 | 1.55
|  | ķieģeļis | gb. | 472.75
|  | java | m3 | 0.3875
3 |  | Vieglbetona bloku starpsienu mūrēšana | m3 | 1.55
|  | gāzbetona bloki b=200mm | m3 | 1.4725
|  | java | m3 | 0.2325
4 |  | Vieglbetona bloku sienu mūrēšana (parapets) | m3 | 4.59
|  | gāzbetona bloki b=300mm | m3 | 4.3605
|  | java | m3 | 0.6885
5 |  | Parapetu mūrēšana remonts | m3 | 1.05
|  | ķieģeļis | gb. | 320.25
|  | java | m3 | 0.2625
6 |  | Metāla pārsedžu montāža | t | 0.14
|  | cementa java | m3 | 0.2
7 |  | Metāla pārsedžu apmetums pa sietu | m2 | 2.5
|  | apmetuma java | m3 | 0.13
|  | siets | m2 | 2.875
8 |  | Stārpsienu apšūšana ar standarta ģipškartona plāksnēm GKBI pa metāla karkasu ar s/izolāciju b=50mm | m2 | 30.4
|  | m/karkass | m2 | 31.312
|  | GKBI loksne | m2 | 31.312
|  | s/izolācija EXTRA b=50mm | m2 | 31.312
|  | dībelis | gb | 61
|  | skrūves | gb. | 456
|  | "Uniflot" | kg | 24.32
|  | šuvju siets | m | 45.6
9 |  | Stārpsienu b=200mm izbūve ar standarta ģipškartona plāksnēm GKB pa metāla karkasu ar s/izolāciju b=175mm | m2 | 19.15
|  | m/karkass | m2 | 19.7245
|  | GKB loksne | m2 | 39.449
|  | s/izolācija EXTRA b=175mm | m2 | 19.7245
|  | dībelis | gb | 38
|  | skrūves | gb. | 287
|  | "Uniflot" | kg | 15.32
|  | šuvju siets | m | 28.725
10 |  | Stārpsienu b=125mm izbūve ar standarta ģipškartona plāksnēm GKBI pa metāla karkasu ar s/izolāciju b=100mm | m2 | 26.75
|  | m/karkass | m2 | 27.5525
|  | GKBI loksne | m2 | 55.105
|  | s/izolācija EXTRA b=100mm | m2 | 27.5525
|  | dībelis | gb | 54
|  | skrūves | gb. | 401
|  | "Uniflot" | kg | 21.4
|  | šuvju siets | m | 40.125
11 |  | Stārpsienu b=125mm izbūve ar standarta ģipškartona plāksnēm GKB pa metāla karkasu ar s/izolāciju b=100mm | m2 | 7.3
|  | m/karkass | m2 | 7.519
|  | GKB loksne | m2 | 15.038
|  | s/izolācija EXTRA b=100mm | m2 | 7.519
|  | dībelis | gb | 15
|  | skrūves | gb. | 110
|  | "Uniflot" | kg | 5.84
|  | šuvju siets | m | 10.95
Kopā:
Jumts
12 |  | Ruļļmateriālu jumta seguma ar siltumizāaciju nojaukšana | m2 | 165.3
13 |  | Apdare no cinkotā skārda demontāža | m2 | 24.3
14 |  | Grīdu Izlīdzinošā kārta no cementa-smilšu javas b=20mm | m2 | 165.3
|  | grunts | l | 24.795
|  | cementa java J-15 | m3 | 3.4713
15 |  | Tvaika izolāciju plēves ieklāšana | m2 | 165.3
|  | pretkondensāta plēve | m2 | 190.095
16 |  | Siltumizolācijas uzstādīšana | m2 | 165.3
|  | Paroc ROS 30g b=160mm | m2 | 170.259
|  | dībelis | gab | 661.2
|  | Pretvēja plātnes ROB 80 b=20mm | m2 | 170.259
|  | stūris ROB 60 | m3 | 1.56
17 |  | Jumta ruļļu segumas | m2 | 165.2
|  | ruļļū segums 2. kārtas | m2 | 198.24
|  | propans | gab | 3.304
18 |  | Jumta aeratoru uzstādīšana | gab | 3
18a |  | Vedināma savietota lēzena jumta deflektors | gab | 3
19 |  | Apdare no cinkotā skārda | m2 | 24.3
|  | cementa java J-15 b=20mm | m3 | 0.5103
|  | cinkota skārds | m2 | 25.515
|  | Pretvēja plātnes ROB 80 b=20mm | m2 | 25
20 |  | Jumta tekņu montāža | m | 26
21 |  | Notekcauruļu montāža | m | 10
Kopā:
Ailas
Logi, durvi
22 |  | Loga bloku demontāža | m2 | 6.87
23 |  | PVC loga bloku montāža (stikla pakete ar trīs stikla paketes) | m2 | 11.23
24 |  | Durvju bloku demontāža | m2 | 16.8
25 |  | Metāla durvis ugunsdrošs D-1 EI 60 | m2 | 4.02
26 |  | Metāla durvju montāža (AD-1, AD-2) | m2 | 5.42
27 |  | MDF durvju montāža( D-2) | m2 | 6.38
28 |  | Palodžu uzstādīšana no iekšpuses | m | 8.6
29 |  | Palodžu no ārpuses uzstādīšana no "Rannila" skārda | m | 7.8
Kopā:
Grīdas
30 |  | Grīdas seguma ar pamatni demontāža | m2 | 135.8
Tips 1 (87.92m2)
31 |  | Grīdu pamatnes izveidošana no šķembām līdz 40mm dziļumam | m2 | 87.92
|  | šķembas | m3 | 3.8685
32 |  | Betona pamatkārtas izbūve | m2 | 87.92
|  | betons B-7.5 b=100mm | m3 | 9.2316
33 |  | Betona grīdu virsmas hidroizolācija | m2 | 87.92
34 |  | Siltumizolācijas ieklāšana b=50mm EPS 200 | m2 | 87.92
35 |  | Betona grīdas ar stiegrošanu ieklāšana | m2 | 87.92
|  | betons B-20 b=100mm | m3 | 9.2316
|  | stiegrojuma siets 200/200/3/3 | m2 | 101.108
36 |  | Grīdu pārklājums "Mastertop" 1270 vai analogs | m2 | 87.92
|  | grunts "Mastertop Primer " T 674 | kg | 30.772
|  | epoksīda krāsa "Mastertop" 1270 | kg | 219.8
Tips 2 (18,88m2)
37 |  | Grīdu pamatnes izveidošana no šķembām līdz 40mm dziļumam | m2 | 18.88
|  | šķembas | m3 | 0.83072
38 |  | Betona pamatkārtas izbūve | m2 | 18.88
|  | betons B-7.5 b=80mm | m3 | 1.5859
39 |  | Betona grīdu virsmas hidroizolācija | m2 | 18.88
40 |  | Siltumizolācijas ieklāšana b=50mm EPS 200 | m2 | 18.88
41 |  | Betona grīdas ar stiegrošanu ieklāšana | m2 | 18.88
|  | betons B-20 b=40mm | m3 | 0.79296
|  | stiegrojuma siets 200/200/3/3 | m2 | 21.712
42 |  | Keramikas massas flīzes ieklāšana | m2 | 18.88
|  | "Beto-Kontakt" | l | 2.832
|  | keramikas flīzes | m2 | 20.3904
|  | līme | kg | 113.28
|  | šuvju aizpildītājs | kg | 9.44
Tips 3 (29.00m2)
43 |  | Grīdu pamatnes izveidošana no šķembām līdz 40mm dziļumam | m2 | 29
|  | šķembas | m3 | 1.276
44 |  | Betona pamatkārtas izbūve | m2 | 29
|  | betons B-7.5 b=80mm | m3 | 2.436
45 |  | Betona grīdu virsmas hidroizolācija | m2 | 29
46 |  | Siltumizolācijas ieklāšana b=50mm EPS 200 | m2 | 29
47 |  | Betona grīdas ar stiegrošanu ieklāšana | m2 | 29
|  | betons B-20 b=80mm | m3 | 2.436
|  | stiegrojuma siets 200/200/3/3 | m2 | 33.35
Kopā:
Fasādes
Fasādes sienas virsma ar siltumizolāciju, iesk. ailas
48 |  | Fasādes siltināšana līmējot akmens vates plāksnes 150mm biezumā ar līmjavu | m2 | 304.2
|  | Līmjava | kg | 1521
|  | Paroc akmens vate (FAS 4) δ=100 mm | m2 | 313.326
|  | Paroc akmens vate (FAB 3) δ=30 mm | m2 | 3
|  | Dībeļi | gab | 1217
|  | cokola profils | m | 65
43 |  | Fasādes stūru nostiprināšana ar zemapmetuma līstītem ar sietu | m | 80
|  | Līmjava | kg | 20
|  | Stūra līstes | m | 88
49 |  | Sieta stiprināšana un izlīdzināšana ar līmjavu fasādes sienām | m2 | 304.2
|  | Līmjava | kg | 2433.6
|  | Stikla auduma siets Valmieras SŠR | m2 | 349.83
50 |  | Sienu gruntēšana, apmešana | m2 | 304.2
|  | Grunts | kg | 45.63
|  | Apmetums | kg | 1224.405
51 |  | Sienas virsmu krāsošana divās kārtās ar tonēto silikāta krāsu | m2 | 304.2
|  | Krāsa | kg | 182.52
Cokols
52 |  | Būvbedres rakšana pie esošās ēkas pamatiem posmos roku darbā | m3 | 65
53 |  | Cokola hidroizolācija | m2 | 65
54 |  | Cokola siltināšana līmējot ekstrudētais putu polistirols plāksnes 50mm biezumā ar līmjavu | m2 | 52
|  | Līmjava | kg | 208
|  | siltumizolācija b=50mm Ecoprim | m2 | 53.56
|  | Stiprinājumi | gab | 208
55 |  | Pamata bedres aizbēršana pa posmiem pie esošās ēkas pamatiem ar esošo grunti un blietēšana roku darbā | m3 | 65
56 |  | Cokola apmetums pa sietu | m2 | 19.5
|  | Grunts | l | 2.925
|  | apmetuma java | m3 | 0.78
|  | siets | m2 | 22.425
|  | dībelis | gab | 117
57 |  | Cokola krāsošana | m2 | 19.5
|  | grunts | l | 2.925
|  | krāsa | l | 6.825
58 |  | Lasenis | m | 65
|  | skārds | m | 68.25
|  | skrūves | gab | 260
59 |  | Inventārās sastatnes, tīklu montāža un demontāža fasādes apdares darbu veikšanai | m2 | 304.2
|  | Sastatņu īre | mēn | 1
Kopā:
Apdares darbi
60 |  | Esošās sienu virsmas segumu attīrīšana | m2 | 425.49
61 |  | Sienu virsmu apmetums | m2 | 425.49
|  | apmetuma java | m3 | 8.5098
62 |  | Sienu virsmu gruntēšana | m2 | 425.49
|  | Tiefgrunts | l | 63.8235
63 |  | Sienu virsmu sagatavošana krāsošanai un flīzešanai | m2 | 425.49
|  | špaktele "Vetonit" LR | kg | 680.784
|  | smilšpapīrs | m2 | 8.5098
64 |  | Sienu virsmu krāsošana ar ū/e krāsu | m2 | 362.56
|  | ū/e krāsa | l | 126.896
65 |  | Sienu flīzēšana | m2 | 62.93
|  | flīzes | m2 | 67.9644
|  | līme | kg | 283.185
|  | šuvju aizpīldītājs | kg | 31.465
66 |  | Esošās griestu virsmas segumu attīrīšana | m2 | 135.8
67 |  | Griestu virsmu apmetums | m2 | 116.92
|  | apmetuma java "Rotband" | kg | 116.92
68 |  | Griestu apšūšana ar standarta ģipškartona plāksnēm GKB pa metāla karkasu | m2 | 9.24
|  | m/karkass | m2 | 9.5172
|  | GKB loksne | m2 | 9.5172
|  | dībelis | gb | 20
|  | skrūves | gb. | 139
|  | "Uniflot" | kg | 7.392
|  | šuvju siets | m | 13.86
69 |  | Griestu apšūšana ar mitrumizturīgu ģipškartona plāksnēm GKBI pa metāla karkasu | m2 | 9.64
|  | m/karkass | m2 | 9.9292
|  | GKBI loksne | m2 | 9.9292
|  | dībelis | gb | 20
|  | skrūves | gb. | 145
|  | "Uniflot" | kg | 7.712
|  | šuvju siets | m | 14.46
70 |  | Griestu virsmu gruntēšana | m2 | 135.8
|  | Tiefgrunts | l | 20.37
71 |  | Griestu virsmu sagatavošana krāsošanai | m2 | 135.8
|  | špaktele "Vetonit" LR | kg | 217.28
|  | smilšpapīrs | m2 | 2.716
72 |  | Griestu virsmu krāsošana ar ū/e krāsu | m2 | 135.8
|  | ū/e krāsa | l | 47.53
Kopā:
Dažādi darbi
Apmales 700mm platumā izbūve gar esošās ēkas sienām
73 |  | Esošas apmales demontāža | m2 | 44.8
74 |  | Esošas pamatnes planēšana un blietēšana | m2 | 44.8
75 |  | Drenāžas slānis | m2 | 44.8
|  | Dolomīta šķembas (fr.0-45) ar piegādi | m3 | 4.928
76 |  | Smilts pamatojuma izveidošana 50mm biezumā | m2 | 44.8
|  | smiltis ar piegādi | m3 | 2.464
77 |  | Betona aizsagrapmale | m3 | 4.04
|  | betons B-15 | m3 | 4.242
79 |  | Betona pamatu un iekārtu demontāža | kpl | 1
Dūmenis
80 |  | Caurumu kalšana pārsegumos | m3 | 0.1
81 |  | Ligzdu kalšana ķieģeļu sienās | gb | 2
82 |  | Skursteņu piestiprinājums | t | 0.4
83 |  | Pārseguma betonēšana, balstot uz tērauda sijām | m3 | 0.25
|  | betons B-20 | m3 | 0.2625
|  | zāģmateriāli | m3 | 0.0375
|  | ū/i finieris | m2 | 0.75
Zemgrīdas kanāls
84 |  | Esošas zemgrīdas kanālu aizbēršana ar smilti | m3 | 7.5
Kopā:
Kopā
Sastādīja :
(paraksts un tā atšifrējums, datums)
Pārbaudīja:
(paraksts un tā atšifrējums, datums)
Sertifikāta Nr.

## U 1
Darbu apjomu saraksts
KATLU MĀJA. Iekšējais aukstā ūdensvads Ū 1
(darba veids vai konstruktīvā nosaukums)
Būves nosaukums : |  | Rožupes pamatskolas katlu majas renovācija
Objekta nosaukums: |  | Rožupes pamatskolas katlu majas renovācija
Objekta adrese: |  | Rožupes pagasts, Līvānu novads
Pasūtījuma Nr.
Tāme sastādīta 2012.gada tirgus cenās, pamatojoties uz ŪK daļas rasējumiem.
Nr.p. k. | Kods | Darba nosaukums | Mērvienība | Daudzums | Vienības izmaksas, Ls | Summa
1 | 2 | 3 | 4 | 5 | 6 | 7
1 |  | Aizbīdnis atloku Dn 50 ar saskrūvējuma k-tu PN 16 | gb | 4
2 |  | Bronzas rupjas filtrs Dn 50 PN 16 | gb | 1
3 |  | Kombinēts ūdens mērītājs Dn50/Dn20 PN16 ar saskrūvējama komplektu | gb | 1
4 |  | Ūdensvada cinkota tērauda caurules Dn 25 ar veidgabalā daļām ar izvietojumu pa ēkas konstrukcijām | m | 5
5 |  | Ūdensvada cinkota tērauda caurules Dn 50 ar veidgabalā daļām ar izvietojumu pa ēkas konstrukcijām | m | 46
6 |  | Bronzas krāns Dn 15 sistēmas iztukšošana | gb | 1
7 |  | Savienojuma uzmava PE/ter De63/Dn50 | gb | 1
8 |  | Ūdensvada cinkota tērauda caurules Dn 20 ar veidgabalā daļām ar izvietojumu pa ēkas konstrukcijām | m | 10.5
9 |  | Tas pats, Dn 15 | m | 10
10 |  | Cinkota tērauda trejgabals 25x20 | gb | 1
11 |  | Cinkota tērauda trejgabals 50x25 | gb | 3
12 |  | Cinkota tērauda trejgabals 50x50 | gb | 3
13 |  | Tas pats 20x15 | gb | 3
14 |  | Tas pats 15x15 | gb | 2
15 |  | Cinkora terauda līkums Dn 20 | gb | 2
16 |  | Cinkora terauda līkums Dn 15 | gb | 2
17 |  | Cinkora terauda līkums Dn 25 | gb | 2
18 |  | Cinkota tērauda pāreja Dn 25x20 | gb | 1
19 |  | Cinkota tērauda pāreja Dn 25x15 | gb | 1
20 |  | Cinkota tērauda pāreja Dn 20x15 | gb | 1
21 |  | Lodveida ventīlis Dn 15 ar saskrūvējuma k-tu | gb | 3
22 |  | Lodveida ventīlis Dn 20 ar saskrūvējuma k-tu | gb | 1
23 |  | Lodveida ventīlis Dn 25 ar saskrūvējuma k-tu | gb | 2
24 |  | Mazgātnes jaucējkrāns | gb | 2
25 |  | Sienas maisītājs dūšām ar dūšas sietiņu | gb | 2
26 |  | Laistīšanas krāns Dn 25 | gb | 1
27 |  | Aizsargčaula Dn 50 (ievads) | gb | 1
28 |  | Cauruļvadu siltumizolācija | m | 70.5
|  | izolācija 25x13 | m | 5
|  | izolācija 20x13 | m | 10.5
|  | izolācija 15x13 | m | 10
|  | izolācija 50x13 | m | 45
29 |  | Ugunsdzēsības krāns Dn 50 k-tā ar šļuteni 20m | kpl | 3
30 |  | Pieslēgums pie esošiem tīkliem | kpl | 1
Kopā
Sastādīja :
(paraksts un tā atšifrējums, datums)
Pārbaudīja:
(paraksts un tā atšifrējums, datums)
Sertifikāta Nr.
Pārbaudīja
| Sertifikāta Nr. _____________________________ | Sertifikāta Nr.

## S 3
Darbu apjomu saraksts
KATLU MĀJA. Iekšējais karstā ūdensvads S 3
(darba veids vai konstruktīvā nosaukums)
Būves nosaukums : |  | Rožupes pamatskolas katlu majas renovācija
Objekta nosaukums: |  | Rožupes pamatskolas katlu majas renovācija
Objekta adrese: |  | Rožupes pagasts, Līvānu novads
Pasūtījuma Nr.
Tāme sastādīta 2012.gada tirgus cenās, pamatojoties uz ŪK daļas rasējumiem.
Nr.p. k. | Kods | Darba nosaukums | Mērvienība | Daudzums | Vienības izmaksas, Ls | Summa
1 | 2 | 3 | 4 | 5 | 6 | 7
1 |  | Daudzslaņu kompozitcaurules Dn 25 | m | 12
2 |  | Tas pats, Dn 15 | m | 5
3 |  | PE trejgabals 25x15 | gb | 2
4 |  | PE trejgabals 15x15 | gb | 1
5 |  | PE līkums Dn 25 | gb | 2
6 |  | PE līkums Dn 15 | gb | 1
7 |  | PE pāreja Dn 25x15 | gb | 1
8 |  | Lodveida ventīlis Dn 15 ar saskrūvējuma k-tu | gb | 1
9 |  | Lodveida ventīlis Dn 25 ar saskrūvējuma k-tu | gb | 1
10 |  | Cauruļvadu siltumizolācija | m | 17
|  | izolācija 25x22 | m | 12
|  | izolācija 15x22 | m | 5
11 |  | Demontāžas darbi
|  | Tērauda caurule Dn 25-15 | m | 30
|  | Ventīlis Dn 15 | gb | 6
Kopā
Sastādīja :
(paraksts un tā atšifrējums, datums)
Pārbaudīja:
(paraksts un tā atšifrējums, datums)
Sertifikāta Nr.
Pārbaudīja
| Sertifikāta Nr. _____________________________ | Sertifikāta Nr.
| Sertifikāta Nr. _____________________________ | Sertifikāta Nr.

## K 1
Darbu apjomu saraksts
KATLU MĀJA. Sadzīves kanalizācija K 1
(darba veids vai konstruktīvā nosaukums)
Būves nosaukums : |  | Rožupes pamatskolas katlu majas renovācija
Objekta nosaukums: |  | Rožupes pamatskolas katlu majas renovācija
Objekta adrese: |  | Rožupes pagasts, Līvānu novads
Pasūtījuma Nr.
Tāme sastādīta 2012.gada tirgus cenās, pamatojoties uz ŪK daļas rasējumiem.
Nr.p. k. | Kods | Darba nosaukums | Mērvienība | Daudzums | Vienības izmaksas, Ls | Summa
1 | 2 | 3 | 4 | 5 | 6 | 7
Ārēja kanalizācija
1 |  | Sadzīves kanalizācijas PP SN8 (T8) monolītsienu caurules izbūve D 110mm dziļums 1.5-2.0 m | m | 15
2 |  | Smilts apbērums | m3 | 6
3 |  | Aizsargčaula Dn 110 | gb | 2
Iekšēja kanalizācija
4 |  | Kanalizācijas caurules PVC HT Dn 110 | m | 20
5 |  | Kanalizācijas caurules PVC HT Dn 50 | m | 6
6 |  | Revīzijas Dn 100 | gb | 1
7 |  | Keramikas roku mazgātne | kpl | 2
8 |  | Keramikas klozetpods ar horizontālo izlaidi k-tā ar skalojamo kasti | kpl | 2
10 |  | Tērauda emaljēta sekla dūšas vācele 900x900 ar termosu un sifonu | kpl | 2
11 |  | Dūšas kabīnes 900x900 | gb | 2
12 |  | Nerūsējošais tērauda grīdas traps Dn 100 ar hidroslēgu | gb | 1
13 |  | Korķis Dn 100 | gb | 3
14 |  | Kanalizācijas PVC fasondaļas | gb | 27
|  | Trejgabals 100x100 45* | gb | 5
|  | Tas pats, 50x50 45* | gb | 4
|  | Līkums Dn 100 45* | gb | 12
|  | Līkums Dn 50 45* | gb | 5
|  | pāreja Dn 100x50 | gb | 1
16 |  | Ugunsizturīga aizsargčaula Dn 100 | gb | 1
17 |  | Pievienošana pie esošiem tīkliem | kpl | 1
Kopā
Sastādīja :
(paraksts un tā atšifrējums, datums)
Pārbaudīja:
(paraksts un tā atšifrējums, datums)
Sertifikāta Nr.
Pārbaudīja
| Sertifikāta Nr. _____________________________ | Sertifikāta Nr.
| Sertifikāta Nr. _____________________________ | Sertifikāta Nr.