## Sheet1
DARBU APJOMU SARAKSTS.
APSARDZES SIGNALIZĀCIJA SISTĒMA.
Objekta nosaukums: Autoostas uzgadāmās zāles būvniecība un sabiedriskās tualetes siltināšana.
Objekta adrese: Dzelceļa ielā 21b un 21a, Līvānos.
Pasūtījuma Nr. : LND/5-44/11/73
Nr. | Kods | Darba nosaukums | Mēr- | Daud- | Vienības | Summa
p.k. |  |  | vie- | zums | izmaksas | (Ls)
|  |  | nība |  | (Ls)
1 | 2 | 3 | 4 | 5 | 6 | 7
1. |  | Apsardzes signalizācija panelis 8 zonas ar paplaši- | kpl | 1
nāšanu līdz 16 zonām, 4 rajoni, metāla korpuss, tra-
nsformators,tampers CBC-0026 "PREMIER 816"
2. |  | Barošanas bloks 230V/17V ar drošinātāju | gb | 1
3. |  | Akumulatoru batareja 7A/h | gb | 1
4. |  | 8 zonu paplašinātājs CCD-0004 | gb | 1
5. |  | LED tastatūra ar vaku DBA-0002 | gb | 2
6. |  | Stikla izsišanas detektors, r līdz 9m | gb | 2
7. |  | Magnetiskais kontakts metāla durvim | gb | 5
8. |  | Magnetiskais kontakts lūkam | gb | 1
9. |  | Kustības detektors.Diagrammas vedeklis 15x12m, | gb | 14
aizsardzība pret kukaņiem,darba tenperatūras -20...
50*C RX-400Z
10. |  | Sistēmas programmēšana,regulēšana,testēšana | kpl | 1
11. |  | Kronšteins detektoram | gb | 14
12. |  | Avārijas signāla pārvades ierice | kpl | 1
13. |  | Sirena iekšējai uzstādīšanai, 12V | gb | 1
14. |  | Apsardzes signalizācijas kabelis ...6x0,22 mm2 | m | 300
15. |  | Cat.5e ekrānets kabelis UTP-4x2x0,5 | m | 50
16. |  | Kabeļu kanāls 20x25 | m | 5
17.. |  | Cofrēta PVH caurule Dn16 | m | 100
18. |  | PVH caurule(gluda) Dn32 | m | 20
19. |  | Kabeļu marķēšanas lente | rullis | 1
20. |  | Montāžas materiālu komplekts kabeļu stiprināšanai | kpl | 1
un detektoru stiprināšanai
21. |  | Ugunsizturīgo materiālu komplekts | kpl | 1
22. |  | Kabeļu pievienošana klemmēm ar šķērsgriezumu | piev. | 74
līdz 6 mm2
|  | Kopā: | Ls
Piezīme: visas darba apjomos iekļautas konstrukciju in iekārtas materiālu cenas.
Sastādīja:
Pārbaudīja:
Sertifikāta Nr.