## Sheet1
DARBU APJOMU SARAKSTS.
ĀRĒJAIS ŪDENSVADS Ū1.
Objekta nosaukums: Autoostas uzgadāmās zāles būvniecība un sabiedriskās tualetes siltināšana.
Objekta adrese: Dzelceļa ielā 21b un 21a, Līvānos.
Pasūtījuma Nr. : LND/5-44/11/73
Nr. | Kods | Darba nosaukums | Mēr- | Daud- | Vienības | Summa
p.k. |  |  | vie- | zums | izmaksas | (Ls)
|  |  | nība |  | (Ls)
1 | 2 | 3 | 4 | 5 | 6 | 7
Ūdensvada izbūve no PE materiāla PN 10 caurulēm zem gruntsūdens līmeņa būvgrāvī - ieskaitot izlīdzinošo kārtu (smilts), apbērumu, tranšejas rakšanu un aizbēršanu un pārbaudi zem spiediena, un dezinfekciju
1. |  | Ārējais diametrs: 63 mm , būvgrāvī, dziļums: 1.8 - 2.0 m | m | 10.5
2. |  | Ārējais diametrs: 63 mm , būvgrāvī, dziļums: 2.0 - 2.5 m | m | 10
3. |  | Siltumizolācija ar foliju uz cauruli De63 | m | 3
Aizsargčaulas cauruļu šķērsojumam ar dzelzsbetona elementiem
4. |  | Aisargčaula: caurulei ar diametru De63mm | gab. | 1
Cauruļu fasondaļas
Līkumi
5. |  | Elektromentināmās līkums 90° : ārējais diametrs: 63 mm | gab. | 2
Pazemes apkalpes ventiļi
6 |  | Pazemes tipa apkalpes ventilis 50mm ar teleskopisku pagarinātājkātu un peldošo kapi, viens gals ar noturīgu uz stiepi uzmavu PE-caurules 63mm pievienojumam, otrs ar ārējo vītni priekš sedlu uzmavas | gab. | 1
7. |  | Sedli
8. |  | Kaļamā ķeta sedlu uzmava ar iekšējo vītni 50mm apkalpes ventiļa pievienošanai priekš PE caurules : ārējais diametrs 250mm | gab. | 1
Pieslēgumi esošām komunikācijām
9. |  | Pieslēgums esošam ūdensvadam d.250 mm | vieta | 1
Labiekārtošana
10. |  | Zālāja seguma atjaunošana | m2 | 18
Šķērsojumi - komplektācijā ieskaitot visus balstus un pagaidu darbus
11. |  | Siltuma tīkli (demont.) | vieta | 1
12. |  | Elektriskais kabelis | vieta | 2
13. |  | Ūdensvada tīkli (demont.) | vieta | 1
Demontāžas darbi
14. |  | Esošo ūdensvada tīklu d.40 demontāža | m | 21
|  | Kopā: | Ls
Piezīme: visas darba apjomos iekļautas konstrukciju in iekārtas materiālu cenas.
Sastādīja:
Pārbaudīja:
Sertifikāta Nr.
Note on A3: Zver: