## Sheet1
DARBU APJOMU SARAKSTS.
CEĻI UN LAUKUMI.
Objekta nosaukums: Autoostas uzgadāmās zāles būvniecība un sabiedriskās tualetes siltināšana.
Objekta adrese: Dzelceļa ielā 21b un 21a, Līvānos.
Pasūtījuma Nr. : LND/5-44/11/73
Nr. | Kods | Darba nosaukums | Mēr- | Daud- | Vienības | Summa
p.k. |  |  | vie- | zums | izmaksas | (Ls)
|  |  | nība |  | (Ls)
1 | 2 | 3 | 4 | 5 | 6 | 7
1. |  | Esošo asfaltseguma frēzēšana | m2 | 433
2. |  | Esoša betona seguma nojaukšana | m3 | 12.1
3. |  | Esoša asfaltbetona seguma nojaukšana | m2 | 609.1
4. |  | Būvgružu iekraušana,izvešana un itilizēšana | m3 | 98.1
IESEGUMS T1.
5. |  | Smilts - 180 mm biezumā | m3 | 109
6. |  | Segums - betona reljefs bruģakmens 60x140x210mm | m2 | 605.3
7. |  | Bruģakmens 1000x200x80 mm ar betona pamatni | m | 60
IESEGUMS T-2.
8. |  | Esšas pamatnes renovācija ar šķembām fr.20...40mm | m3 | 21.7
līdz 50 mm biezumā
9. |  | Segums - r/g asfaltbetons 60mm biezumā | m2 | 433
10. |  | Segums - s/g asfaltbetons 40mm biezumā | m2 | 433
11. |  | Bruģakmens 1000x300x150 mm ar betona pamatni | m | 78
IESEGUMS T-3. ĒKAS AIZSARGAPMALE.
12. |  | Smilts - 50 mm biezumā | m3 | 0.6
13. |  | Šķembas FR 40...70mm - 50 mm biezumā | m3 | 0.6
14. |  | Cementa-smilšu maisījums 1:6 - 50 mm biezumā | m3 | 0.6
15. |  | Segums - betona reljefs bruģakmens 60x140x210mm | m2 | 11.2
biezumā
16. |  | Bruģakmens 1000x200x80 mm ar betona pamatni | m | 18
|  | Kopā: | Ls
Piezīme: visas darba apjomos iekļautas konstrukciju in iekārtas materiālu cenas.
Sastādīja:
Pārbaudīja:
Sertifikāta Nr.