## Sheet1
DARBU APJOMU SARAKSTS.
IEZEMĒŠANAS KONTURS.
Objekta nosaukums: Autoostas uzgadāmās zāles būvniecība un sabiedriskās tualetes siltināšana.
Objekta adrese: Dzelceļa ielā 21b un 21a, Līvānos.
Pasūtījuma Nr. : LND/5-44/11/73
Nr. | Kods | Darba nosaukums | Mēr- | Daud- | Vienības | Summa
p.k. |  |  | vie- | zums | izmaksas | (Ls)
|  |  | nība |  | (Ls)
1 | 2 | 3 | 4 | 5 | 6 | 7
1. | 55-12-9 | Kontura tranšeja | m | 67
2. | 11-20-23 | Cinkota tērauda kopne 30x3,5mm,105mm2 5052 502 | m | 67
336
3. | 11-42-10 | Savienojuma spaile 256/A-DIN 30 | gb | 4
4. | 11-42-10 | Savienojuma spaile 2760/20 | gb | 5
5. | 11-29-32 | Ektrods cinkots L=1,5m 20mm 219/20 BP | gb | 10
6. | 11-29-33 | Uzgalis 1819/20BP 20mm | gb | 5
7. | 11-42-23 | Mērijuma kleme 23/N | gb | 5
8. | 11-54-32 | Antikorozijas lenta 356/50 50mm | m | 2
9. | 11-4-323 | Metāla konstrukcijas | kg | 15
|  | Kopā: | Ls
Piezīme: visas darba apjomos iekļautas konstrukciju in iekārtas materiālu cenas.
Sastādīja:
Pārbaudīja:
Sertifikāta Nr.