## Sheet1
DARBU APJOMU SARAKSTS.
SILTUMMEZGLS.
Objekta nosaukums: Autoostas uzgadāmās zāles būvniecība un sabiedriskās tualetes siltināšana.
Objekta adrese: Dzelceļa ielā 21b un 21a, Līvānos.
Pasūtījuma Nr. : LND/5-44/11/73
Nr. | Kods | Darba nosaukums | Mēr- | Daud- | Vienības | Summa
p.k. |  |  | vie- | zums | izmaksas | (Ls)
|  |  | nība |  | (Ls)
1 | 2 | 3 | 4 | 5 | 6 | 7
1. | 17-06004 | Cirkulācijas sūknis (apkure) G=1,5m3/st;H=5,0ū.st.m | kpl | 2
N=85W,n=3700 1/min 'Wilo"Stratas 30/1-6
2. | 17-10002 | Elektropiedziņas vārsts (apkure) Kvs=1.0m3/st Dn15 | gb | 1
WG 44.15-1.0
3. | 17-09001 | Siltummainis 20kW | gb | 1
4. | 17-20101 | Izplešanās trauks V=15L | gb | 1
5. | 17-02010 | Drošības vārsts 8bar | gb | 1
6. | 17-10002 | Piebarošanas ūdens skaitītājs (karsta ūdens) Gnom= | gb | 1
1,0m3/h Dn15
7. | 17-60203 | Reduktors Dn15 | gb | 1
8. | 17-07003 | Siltumskaitītājs Gnom=1,5 m3/h Dn15 | gb | 1
9. | 17-07005 | Spiediena krituma regulators Kvs=2,5 m3/st Dn15 | gb | 1
03-2,1 bar DA616
10. | 14-06001 | Atgaisotājs Dn15 | gb | 6
11. | 14-08001 | Sadalēšanas kolektors Dn50 L=0,6m | gb | 2
12. | 17-01103 | Lodveida ventilis Dn32 | gb | 8
13. | 17-01103 | Lodveida ventilis Dn25 | gb | 2
14. | 17-01103 | Lodveida ventilis Dn20 | gb | 2
15. | 17-01103 | Lodveida ventilis Dn15 | gb | 4
16. | 17-01103 | Pretvārsts Dn32 | gb | 2
17. | 17-01103 | Pretvārsts Dn20 | gb | 1
18. | 10-37001 | Filtrs Dn20 | gb | 1
19. | 10-37001 | Filtrs Dn32 | gb | 3
20. | 17-01103 | Drenāža ventilis Dn20 | gb | 8
21. | 14-01001 | Balansejošais vārsts Dn25 | gb | 1
22. | 14-01001 | Balansejošais vārsts Dn32 | gb | 1
23. | 10-35002 | Manometra ventilis | gb | 11
24. | 10-35001 | Manometrs | gb | 11
25. | 10-35001 | Termometrs | gb | 6
26. | 14-00231 | Metinātas tērauda caurules Dn32 | m | 76
27. | 14-00221 | Metinātas tērauda caurules Dn25 | m | 12
28. | 14-00212 | Metinātas tērauda caurules Dn20 | m | 12
29. | 14-00201 | Metinātas tērauda caurules Dn15 | m | 6
30. | 14-20001 | Hidrauliskā pārbaude | 100m | 1.06
31. | 09-87001 | Cauruļvadu pretkorozijas krāsojums | m2 | 24.4
32. | 17-02006 | Cauruļvadu Dn32 izolēšana ar čaulām b=20mm | m | 76
33. | 17-02005 | Cauruļvadu Dn25 izolēšana ar čaulām b=20mm | m | 12
34. | 17-02003 | Cauruļvadu Dn20 izolēšana ar čaulām b=220mm | m | 12
35. | 17-02003 | Cauruļvadu Dn15 izolēšana ar čaulām b=20mm | m | 6
|  | Kopā: | Ls
Piezīme: visas darba apjomos iekļautas konstrukciju in iekārtas materiālu cenas.
Sastādīja:
Pārbaudīja:
Sertifikāta Nr.