## Sheet1
DARBU APJOMU SARAKSTS.
Ārējā sadzīves kanalizācija K1.
Objekta nosaukums: Autoostas uzgadāmās zāles būvniecība un sabiedriskās tualetes siltināšana.
Objekta adrese: Dzelceļa ielā 21b un 21a, Līvānos.
Pasūtījuma Nr. : LND/5-44/11/73
Nr. | Kods | Darba nosaukums | Mēr- | Daud- | Vienības | Summa
p.k. |  |  | vie- | zums | izmaksas | (Ls)
|  |  | nība |  | (Ls)
1 | 2 | 3 | 4 | 5 | 6 | 7
Pieslēgumi esošām komunikācijām
1. |  | Pieslēgums esošai kanalizācijai d.500 esošā akā | vieta | 1
Sadzīves kanalizācijas PVC caurules (8kN/m2) izbūve zem gruntsūdens būvgrāvī - ieskaitot izlīdzinošo kārtu, apbērumu, tranšejas rakšanu un aizbēršanu, nepieciešamās pārbaudes zem spiediena, un dezinfekciju
2. |  | Ārējais diametrs:110mm , būvgrāvī, dziļums: līdz 1.5 m | m | 6
3. |  | Ārējais diametrs:160mm , būvgrāvī, dziļums: līdz 1.5 m | m | 11.5
Aizsargčaulas šķērsojumam ar dzelzsbetona elementiem
4. |  | Aizsargčaula : caurulei ar ārējo diametru 110mm | gab. | 1
5. |  | Aizsargčaula : caurulei ar ārējo diametru 160mm | gab. | 2
6. |  | Aisargčaula: caurulei ar diametru De110mm | gab. | 1
Akas - ieskaitot visus rakšanas darbus, dubultu hidroizolāciju, visu cauruļu pievienojumus, aku aprīkojumu, lūku kā arī pārbaudes
7. |  | Saliekamā dzelzsbetona grodu aka d1000, dziļums: līdz 1.5 m | gab. | 1
Trejgabali un PVC caurule (pārkritumu akas)
8. |  | Trejgabals 900: ārējas diametrs: 160mm | gab. | 1
9. |  | Uzmavu līkums 900: ārējas diametrs: 160 mm | gab. | 1
10. |  | Uzmavu līkums 450: ārējas diametrs: 160 mm | gab. | 1
11. |  | Caurules balstenis AISI304 | gab. | 2
12. |  | PP caurule De160 | m | 1.5
Labiekārtošana
13 |  | Zālāja seguma atjaunošana | m2 | 35
Šķērsojumi - komplektācijā ieskaitot visus balstus un pagaidu darbus
14. |  | Lietus ūdeņu kanalizācijas tīkli | vieta | 2
15. |  | Ūdensvads | vieta | 1
16. |  | Ūdensvads (demont.) | vieta | 2
Demontāžas darbi
17. |  | Esošās kanalizācijas akas demontāža | gab. | 1
18. |  | Esošo kanalizācijas tīklu d.100 un d.150 demontāža | m | 15
|  | Kopā: | Ls
Piezīme: visas darba apjomos iekļautas konstrukciju in iekārtas materiālu cenas.
Sastādīja:
Pārbaudīja:
Sertifikāta Nr.
Note on A3: Zver: