## Sheet1
DARBU APJOMU SARAKSTS.
UGUNSGRĒKA ATKLAŠĀNAS UN TRAUKSMES SIGNALIZĀCIJAS SISTĒMA.
Objekta nosaukums: Autoostas uzgadāmās zāles būvniecība un sabiedriskās tualetes siltināšana.
Objekta adrese: Dzelceļa ielā 21b un 21a, Līvānos.
Pasūtījuma Nr. : LND/5-44/11/73
Nr. | Kods | Darba nosaukums | Mēr- | Daud- | Vienības | Summa
p.k. |  |  | vie- | zums | izmaksas | (Ls)
|  |  | nība |  | (Ls)
1 | 2 | 3 | 4 | 5 | 6 | 7
1. |  | Ugumsgrēka signalizācijas panelis līdz 8 zonām EN54 | kpl | 1
J408-8
2. |  | Akumulators 12V dc 7Ah | gb | 2
3. |  | Optiskais dūmu detektors komplektā ar bazi 24V IP43 | gb | 15
10…+55*C EN54-7:2000
4. |  | Siltuma detektors komplektā ar bazi 24V, -30…+70*C | gb | 7
EN54 ECO1005/1000B
5. |  | Trauksmes poga KAS,EN-54 | gb | 4
6. |  | Caurspīdīgs vāks/stikls trauksmes pogai | gb | 4
7. |  | Sirēna ar stroblampu, (ārēj.uzst.)24V,IP54/IP65 | gb | 1
8. |  | Sirēna (iekš.uzst.) 24V,IP54/IP65 | gb | 5
9. |  | Sistēmas programmēšana,regulēšana,testēšana | kpl | 1
10. |  | Relejs 24V DC,3NO+3NC kont. ar apvalku | kpl | 1
11. |  | Ugunsizturīgs kabelis ar vara dzīslām JE-H(ST)HFE. | m | 120
180/E30- (2x2x0,8)
12. |  | Ugunsizturīgs kabelis ar vara dzīslām …2x1,5 | m | 25
13. |  | Kabelis ar vara dzīslām ,vitais paris…2x08+08 | m | 160
14. |  | Trauksmes signālu "RAIDĪTĀJS" uz CNP | gb | 1
15. |  | Kabeļu kanāls 20x25 | m | 20
16. |  | PVH caurule(gluda) Dn20 | m | 20
17. |  | Gofrēta PVH caurule Dn20 | m | 200
18. |  | Kabeļu marķēšanas lente | rullis | 1
19. |  | Montāžai materiālu komplekts kabeļu stiprināšanai | kg | 1
20. |  | Ugunsizturīgo materāilu komplekts | kpl | 1
21. |  | Dzīslu pievienošana klemmēm | piev. | 42
|  | Kopā: | Ls
Piezīme: visas darba apjomos iekļautas konstrukciju in iekārtas materiālu cenas.
Sastādīja:
Pārbaudīja:
Sertifikāta Nr.