## Sheet1
DARBU APJOMU SARAKSTS.
ŪDENSNOTEKA EL.APKURE
Objekta nosaukums: Autoostas uzgadāmās zāles būvniecība un sabiedriskās tualetes siltināšana.
Objekta adrese: Dzelceļa ielā 21b un 21a, Līvānos.
Pasūtījuma Nr. : LND/5-44/11/73
Nr. | Kods | Darba nosaukums | Mēr- | Daud- | Vienības | Summa
p.k. |  |  | vie- | zums | izmaksas | (Ls)
|  |  | nība |  | (Ls)
1 | 2 | 3 | 4 | 5 | 6 | 7
1. |  | Ugumsgrēka signalizācijas panelis līdz 8 zonām EN54 | kpl | 1
J408-8
1. |  | Apsildes kabelis 230V,630W,L=20m DTCE-30 | kpl | 3
2. |  | Apsildes kabelis 230V,400W,L=14m DTCE-30 | kpl | 3
3. |  | Apsildes kabelis 230V,300W,L=10m DTCE-30 | kpl | 1
4. |  | Cinkota ķēde | m | 30
5. |  | Stiprinājumi notek renēm (horiz.ūdensnot.apsild.kab.) | gb | 215
6. |  | Stiprinājumi uz ķēdes (vert.ūdensnot.apsild.kab.) | gb | 87
7. |  | Kabelis ar vara dzm NYM-J 3x1,5mm2 | m | 130
8. |  | PVC caurule Dn20 | m | 46
9. |  | Tērauda caurule Dn20 | m | 75
10. |  | Savienoša kārba IP65 kompl.ar klem. | kpl | 7
11. |  | Savienošana kārba IP65 komp.ar klem. | kpl | 8
12. |  | Kabeļu pievienošana ar šķārg. līdz 6mm2 | piev. | 50
|  | Kopā: | Ls
Piezīme: visas darba apjomos iekļautas konstrukciju in iekārtas materiālu cenas.
Sastādīja:
Pārbaudīja:
Sertifikāta Nr.