## Sheet1
DARBU APJOMU SARAKSTS.
VIDEONOVĒRŠANAS SISTĒMA.
Objekta nosaukums: Autoostas uzgadāmās zāles būvniecība un sabiedriskās tualetes siltināšana.
Objekta adrese: Dzelceļa ielā 21b un 21a, Līvānos.
Pasūtījuma Nr. : LND/5-44/11/73
Nr. | Kods | Darba nosaukums | Mēr- | Daud- | Vienības | Summa
p.k. |  |  | vie- | zums | izmaksas | (Ls)
|  |  | nība |  | (Ls)
1 | 2 | 3 | 4 | 5 | 6 | 7
1. |  | Profesionālā 8 kanālu digitālā ieraksta iekārta. H.264 | kpl | 1
4 audio kan.,max ikšķirspēja 720x576, 2 USB2,0,250
GB HDD,max 3 HDD SATA aktivitātes detektors pa
katru kanālu, Ethermet 10/100MB, triplex, RS-485, RS-
232, iebūvēts DVD-RW, ieraksts ātrums līdz 25 k/sek.,
LAN, komplektā ar barošanas bloku 230Vac/12Vds ar
barošanas kabeli NDR-S2208PH
2. |  | Profesionālais krāsaimais 19* LCD apsardzes monitors | gb | 1
1280x1024 75Hz, kontrasts 1000:1, spilgtums 300cd/m2,
atsaukšanā 5 ms,aizsargstikls, 2xBNC/1xVGA -VNS/2x
RGA, IS pults, 230Vca ILM-19PA
3. |  | Cietas disks HDD SATA | gb | 2
4. |  | UPS 1000VA | gb | 1
5. |  | Videokanera arejai uzstādīšanai - Day&Night 550TV, | gb | 3
1/3" Super HAD CCO II,BLC,Auto tris,230V,IR LED,
S/N-52dB SCB-3000
6. |  | Objektivs 1/3" Day&Night kamerai, IR korekt.,F1.0, 3.0- | gb | 3
8.0
7. |  | Videokanera arejai uzstādīšanai - Day&Night 540/600TV, | gb | 3
1/3" Soni CCD,BLC,Auto tris,12V,IR LED,S/N*52dB ar
objektivu 2,5-6mm CVPD-TDN54OSDE
8. |  | Apvalks ar sildītāju IP66,230V komplekta ar kronšteinu | gb | 3
GL-618H/208
9. |  | Kromšteins kupola kamerai | gb | 3
10. |  | Videokanera iekšējai uzstādīšanai - 505TV, 1/3" Super | gb | 1
HAD CCD II,BLC,Auto tris,12V,IR LED,S/N*52dB, ar
objektivu 2,8-10mm SCC-B5366P
11. |  | Kronšteins kupola kamerai | gb | 1
12. |  | Barošanas bloks kamerai 230V/12Vdc 1A | gb | 1
13. |  | Pārsprieguma aizsardzība koaksāl.linijai LP-103 | kpl | 6
14. |  | Sistemas programmešana,regulēšana,testēšana | kpl | 1
15. |  | Koaksiāls kabelis RG-59 | m | 200
16. |  | Konektors koaks.kabelīm BNC | gb | 36
17. |  | Kabelis ar vara dzislām NYM-J 3x1,5 mm2 | m | 200
18. |  | Kabeļu kanāls 30x25 | m | 5
19. |  | PVH caurule (gluda) Dn25 | m | 10
20. |  | PVH gofrēta caurule Dn20 | m | 300
21. |  | Montāžas materiālu komplekts kabeļu stiprinašanai | kpl | 1
22. |  | Ugunsizturīga materiālu komplekts | kpl | 1
23. |  | Kabeļu marķēšanas lente | rullis | 1
Digitālā ieraksta iekārtas uzstādīšana skapi:
24. |  | Telekomunikāciju skapis 19" 6U | gb | 1
25. |  | Kabeļu organizators 19" | gb | 2
26. |  | Elektrobarošanas panelis 9x230V 19" | gb | 1
27. |  | Pamatkarkass | gb | 1
28. |  | Plaukts | gb | 1
|  | Kopā: | Ls
Piezīme: visas darba apjomos iekļautas konstrukciju in iekārtas materiālu cenas.
Sastādīja:
Pārbaudīja:
Sertifikāta Nr.