## Sheet1
DARBU APJOMU SARAKSTS.
ZIBENAIZSARDZA.
Objekta nosaukums: Autoostas uzgadāmās zāles būvniecība un sabiedriskās tualetes siltināšana.
Objekta adrese: Dzelceļa ielā 21b un 21a, Līvānos.
Pasūtījuma Nr. : LND/5-44/11/73
Nr. | Kods | Darba nosaukums | Mēr- | Daud- | Vienības | Summa
p.k. |  |  | vie- | zums | izmaksas | (Ls)
|  |  | nība |  | (Ls)
1 | 2 | 3 | 4 | 5 | 6 | 7
1. |  | Vertikālais zibensuztvērējs L=1500mm komp.ar klem. | gb | 1
101/G-DIN 16x1500mm+KL
3. |  | Distanceris-izolēts ISO-A-500 | gb | 2
4. |  | Pieslēgspaile metālkonstrukcijām (seglu klemme) 271 | gb | 8
5. |  | Stiprinājuma elements uz jumta seguma 133/HB PVC | gb | 75
RD8-10
6. |  | Stiprinājuma elements stieplei pie sienas 177/20 DIN | gb | 20
RD8-10 PA
7. |  | Klemme stiprinājumam pie ūdensnotekas 267 R8-10 | gb | 8
FT
8. |  | Savienojuma spaile,universālā 249/ST VARIO | gb | 15
9. |  | Savienojuma spaile 262/A DIN | gb | 15
10. |  | Cinkota tērauda stieple 8mm,50mm2 RD8/ALU-T | m | 80
11. |  | Cinkota tērauda stieple 10mm,78mm2 RD10 FT | m | 10
12 |  | Cinkota tērauda stieple, izolēta,8mm RD8PVC ALU+ | m | 20
PVC
|  | Kopā: | Ls
Piezīme: visas darba apjomos iekļautas konstrukciju in iekārtas materiālu cenas.
Sastādīja:
Pārbaudīja:
Sertifikāta Nr.
Note on A3: Zver: