## kopsavilkums
Kopsavilkuma aprēķini pa darbu vai konstruktīvo elementu veidiem
Būves nosaukums : Jaunsilavas pamatskolas renovācija atbilstoši augtām energoefektivitātes prasības
Objekta nosaukums : Jaunsilavas pamatskolas renovācija atbilstoši augtām energoefektivitātes prasības
Objekta adrese: Jaunsilava
Pasūtījuma Nr.:
Par kopējo summu, Ls
Kopējā darbietilpība, c/h
Nr. p.k. | Kods, tāmes Nr. | Darba, vai konstruktīvā elementa nosaukums | Tāmes izmaksas (Ls) | Tāmes vērtība (Ls) |  |  | Darb- ietilpība (c/st)
|  |  |  | darba alga (Ls) | materiāli (Ls) | mehānismi (Ls)
1 | 2 | 3 | 4 | 5 | 6 | 7 | 8
1 |  | Datortīkls
2 |  | Apsardzes signalizācija
3 |  | Ugunsdrošības signalizācija
Kopā:
PVN 21%
Pavisam kopā:

## DT jaunsilavas
DATORTĪKLS |  |  |  | TĀME
Jaunsilavas pamatskola | [7 empty] | Summa bez PVN 21% :
Nr. p.k. | Nosaukums | Marka | Mērv. | Daudz. | Vienības izmaksas | [5 empty] | Kopējā izmaksa
[5 empty] | Laika norma c/st. | Apmaksas likme Ls/st. | Darba alga | Materiāli | Mehānismi | Kopā | Laika norma c/st. | Darba alga | Materiāli | Mehānismi | Summa
[5 empty] | s/h | Ls/h | Ls | Ls | Ls | Ls | c/h | Ls | Ls | Ls | Ls
1 | 2 | 3 | 4 | 5 | 6 | 7 | 8 | 9 | 10 | 11 | 12 | 13 | 14 | 15 | 16
Datoru tīkls
1 | Komutācijas skapis | 19”, 10U, 600x600 | gab | 0
2 | Komutācijas skapis | 19”, 15U, 600x620 | gab | 1
3 | Komutācijas skapis | 19”, 21U, 600x620 | gab | 0
4 | Komutācijas skapis gridas | 19”, 27U, 600x800 | gab | 1
5 | Zemējuma komplekts Catway | POT-10 skapim | gab | 2
6 | Komutacijas panelis 19” Catway 6cat. | 24 portu | gab | 4
7 | Tīkla koncentrātors Switch 19” TL-SG 3210 | 8 portu | gab | 0
8 | Tīkla koncentrātors Switch 19” TL-SG 3216 | 16 portu | gab | 1
9 | Tīkla koncentrātors Switch 19” TL-SG 3424 | 24 portu | gab | 2
10 | SFP modul 1,25Gig WDM SC SM 20km 9/125mkm 1310nm |  | gab | 1
11 | SFP modul 1,25Gig WDM SC SM 20km 9/125mkm 1550nm |  | gab | 1
12 | Optiskais kabelis SM 4dz. |  | m | 60
13 | Optiskais kabelis SM 8dz. |  | m | 0
14 | Optiskais kabelis SM 12dz. |  | m | 0
15 | Opt. Patch panelis un metinašanas piederumu kompl. (2 galus) |  | kompl. | 1
16 | Metinašanas iekartas noma |  | diena | 1
17 | Komut. Skapja 19”barošanas panelis Catway | 6 Out | gab | 2
18 | Kabeļu tirētājs (organizātors) Catway | Horizontals | gab | 8
19 | Datoru un Tel. Rozetes Catway | Giga-Jack RJ45 cat-6 | gab | 94
20 | Datoru rozetes korpuss ar rāmi (dubultas) | Catway | kompl. | 47
21 | PVC kab. Kanals Legrand | 105x50mm | m | 200
22 | Komutācijas vadi (patch vadi) Catway | RJ45/RJ45 1,0m 6cat. | gab | 52
23 | Komutācijas vadi (patch vadi) Catway | RJ45/RJ45 3m 6cat. | gab | 50
24 | Datoru kabelis Catway | UTP Cat-6 4x2x0,5 | m | 3008
25 | PVC caurules | 32 mm | m | 100
26 | Montāžas materiāli
27 | Palīgmateriāli |  | kompl. | 1
28 | Stiprinājumi |  | gab. | 2000
29 | Projektešanas darbi |  | kompl. | 0
30 | Pārējie izdevumi (skrūves, stipinājumi, transports, el. kārbas un citi materiāli, regulēšanas darbi utt.) |  | kompl. | 1
KOPĀ:
PVN 21%
KOPĀ:

## AS Jaunsilavas
Apsardzes signalizācija |  |  |  | TĀME
Jaunsilavas pamatskola | [7 empty] | Summa bez PVN 21% :
Nr. p.k. | Nosaukums | Marka | Mērv. | Daudz. | Vienības izmaksas | [5 empty] | Kopējā izmaksa
[5 empty] | Laika norma c/st. | Apmaksas likme Ls/st. | Darba alga | Materiāli | Mehānismi | Kopā | Laika norma c/st. | Darba alga | Materiāli | Mehānismi | Summa
[5 empty] | s/h | Ls/h | Ls | Ls | Ls | Ls | c/h | Ls | Ls | Ls | Ls
1 | 2 | 3 | 4 | 5 | 6 | 7 | 8 | 9 | 10 | 11 | 12 | 13 | 14 | 15 | 16
Datoru tīkls
1 | Koncentrators NX-8 ar korp. Transf | NX-8 BO | gab | 1
2 | Klaviatura LCD NX-148 ar karbam | NX-148 | gab | 2
3 | Paplašinatais NX-216 met. Karbas | NX-216 | gab | 2
4 | Akumulators 12v 7A/st |  | gab | 3
5 | Barošanas bloks 12V 3A PULSAR |  | gab | 3
6 | Kustibas detektors | RX40QZ | gab | 46
7 | Iekš. Sirena |  | gab | 4
8 | Āreja sirena MR-300 | MR-300 | gab | 1
11 | Kabelis UTP 5cat | 4x2x24 | m | 100
12 | Kabelis | CQR 6x0,22 | m | 2600
13 | Magn. Kontakts durvim |  | gab | 2
14 | Montāžas materiāli
15 | PVC kab. Kanali |  | m. | 0
16 | Stiprinājumi |  | gab. | 1000
17 | Projektešanas darbi |  | kompl. | 1
18 | Pārējie izdevumi (skrūves, stipinājumi, transports, el. kārbas un citi materiāli, regulēšanas darbi utt.) |  | kompl. | 1
KOPĀ:
PVN 21%
KOPĀ:

## UAS Jaunsilavas
Ugunsdrošības signalizācija |  |  |  | TĀME
Jaunsilavas pamatskola | [7 empty] | Summa bez PVN 21% :
Nr. p.k. | Nosaukums | Marka | Mērv. | Daudz. | Vienības izmaksas | [5 empty] | Kopējā izmaksa
[5 empty] | Laika norma c/st. | Apmaksas likme Ls/st. | Darba alga | Materiāli | Mehānismi | Kopā | Laika norma c/st. | Darba alga | Materiāli | Mehānismi | Summa
[5 empty] | s/h | Ls/h | Ls | Ls | Ls | Ls | c/h | Ls | Ls | Ls | Ls
1 | 2 | 3 | 4 | 5 | 6 | 7 | 8 | 9 | 10 | 11 | 12 | 13 | 14 | 15 | 16
UAS
1 | Koncentrators INIM SMARTLINE 32 zones |  | gab | 1
2 | Akumulators 12V 18A |  | gab | 2
3 | Dūmu detektors NB-338-2 |  | gab | 90
4 | Rokas trauksmes poga | MCP545 | gab | 9
5 | Siltuma detektors NB-323-2 |  | gab | 0
6 | Areja sirena | AH-03127S | gab | 1
7 | Vent. Atslegšana rele 24V |  | gab | 1
8 | Apsardzes raiditais KORTEX | RT4-5seid | gab | 0
9 | Kabelis J-YY 1x2x0,8 ekranets |  | m | 1300
10 | Kabelis J-YY 1x2x0,8 E30 ekranets |  | m | 300
11 | Kabelis (N) HXH-FE ISO E30 3x1,5 |  | m | 40
12 | Stiprinājumi |  | m | 1000
13 | Savienojumu kārbas |  | gab | 10
14 | Pārējie izdevumi (skrūves, stipinājumi, transports, el. kārbas un citi materiāli, regulēšanas darbi utt.) |  | kompl. | 1
15 | Projektešanas darbi |  | kompl. | 1
KOPĀ:
PVN 21%
KOPĀ: