## drenāža
Būvdarbu apjomu saraksts
Futbola laukuma drenāža
(darba veids vai konstruktīvā nosaukums)
Būves nosaukums: Atklāta sporta laukuma
Objekta nosaukums: Atklāta sporta laukuma
Būves adrese: Lāčplēša ielā 28, Līvānos
Pasūtījuma Nr.: 14-12
Tāme sastādīta 2012.gada tirgus cenās, pamatojoties uz AR daļas rasējumiem.
2
Nr.p. k. | Kods | Darba nosaukums | Mērvienība | Daudzums | Vienības izmaksas (Ls) | Summa (Ls)
1 | 2 | 3 | 4 | 5 | 6 | 7
1 |  | Kanalizācijas cauruļvadi no PVC caurulēm dziļumā līdz 2.5m | m | 1135
|  | - caurule d-65mm "VetoK" | m | 1191.75
2 |  | Kanalizācijas cauruļvadi no PVC caurulēm dziļumā līdz 2.5m | m | 68
|  | - caurule d-125mm "VetoK" | m | 71.4
3 |  | Kanalizācijas cauruļvadi no PVC caurulēm dziļumā līdz 2.5m | m | 10
|  | - caurule d-65mm "VetoK" | m | 10.5
4 |  | Fasondaļu uzstādīšana | gab. | 49
|  | - tr/gabals SML 65/125 | gab. | 12
|  | - tr/gabals SML 65/65 | gab. | 12
|  | - aizbīdnis SMT d-65 | gab. | 24
|  | - aizbīdnis SMT d-125 | gab. | 1
5 |  | Noslēgarmatūras uzstadīšana - pretvārsts d-125 | gab. | 1
|  | - pretvārsts d=125 | gab. | 1
6 |  | Ielas braucamās daļas caurduršana | m | 6
7 |  | Plastmasas caurtekas izbūve (caurduršanai) | m | 8
|  | - PVC caurteks D=400 "Armat" Pecor Optima | m | 8
8 |  | Smilts pamatojuma ierīkošana zem cauruļiem | m3 | 212
|  | - smilts | m3 | 237.44
9 |  | Dzelzsbetona drenāžas nosēdaka d-1000mm H=2m | gab. | 1
|  | - KCD-10 | gab. | 1
|  | - KC-10-9 | gab. | 2
|  | - KC-7-3 | gab. | 1
|  | - KCP-1-10 | gab. | 1
|  | - lūka | gab. | 1
|  | - betons B-12.5 | m3 | 0.05
|  | - bitumena mastika | l | 5
10 |  | Dzelzsbetona lietus kanalizācijas aka D-1000mm H=2.5m | gab. | 1
|  | - KCD-10 | gab. | 1
|  | - KC-10-9 | gab. | 3
|  | - KC9-1-10-2 | gab. | 1
|  | - lūka | gab. | 1
|  | - betons B-12.5 | m3 | 0.05
|  | - bitumena mastika | l | 5
11 |  | Asfaltbetona ceļu segumu atjaunošana | m2 | 10
|  | - asf/betona augšslanis AC-8 b-100mm | m2 | 10
|  | - šķembas | m3 | 2.66
|  | - smilts | m3 | 2.5
Kopā
Sastādīja
(paraksts un tā atšifrējums, datums)
Sertifikāta Nr.
Pārbaudīja
| Sertifikāta Nr. _____________________________ | Sertifikāta Nr.