## ELT
Būvdarbu apjomu saraksts
Teritorijas apgaismošana
(darba veids vai konstruktīvā nosaukums)
Būves nosaukums: Atklāta sporta laukuma
Objekta nosaukums: Atklāta sporta laukuma
Būves adrese: Lāčplēša ielā 28, Līvānos
Pasūtījuma Nr.: 14-12
Tāme sastādīta 2012.gada tirgus cenās, pamatojoties uz ELT daļas rasējumiem.
2
Nr.p. k. | Kods | Darba nosaukums | Mērvienība | Daudzums | Vienības izmaksas (Ls) | Summa (Ls)
1 | 2 | 3 | 4 | 5 | 6 | 7
No SP-83 līdz uzskaities sadales
1 |  | Spēka kabelis ar alumīnija dzīslām PHV izolāciju un apvalku, montāžai zemē šķ.-gr.4x35 AXPK | m | 50
2 |  | Lokāna plastikāta caurule kabeļkanalizācijām d-110mm AROT | m | 20
3 |  | Signāllenta kabeļiem | m | 40
4 |  | Ievada uzskaites sadale ārpustelpu uzstādīšanai IP43, In=80A E-N-LU-III-3/80 00-70 | gab. | 1
5 |  | 3-fāžu tieša slēguma skaitītājs 3x10(80) | gab. | 1
6 |  | Automāts 3-fāžu 80A "C" | gab. | 1
7 |  | Lielā aizsargkārba NK-2 | gab. | 1
8 |  | Kronšteins stiprināšanai pie sienas SK-1 | k-ts | 1
9 |  | Kopņu bloks | k-ts | 1
No uzskaites sadales līdz futbola laukumiem
10 |  | Spēka sadales korpuss ārpustelpu uzstādīšanai IP54, ar pamatni OFN2/850 | gab. | 1
11 |  | Paketslēdzis s-f; 63A | gab. | 1
12 |  | Automāts 3-fāžu 25A "B" | gab. | 2
13 |  | Automāts 3-fāžu 16A "B" | gab. | 2
14 |  | Magnētiskais palaidējs 380V; 16A | gab. | 2
15 |  | Magnētiskais palaidējs 380V; 10A | gab. | 2
16 |  | Režīmu pārslēdzis 2poz. 220V; 10A | gab. | 3
17 |  | Vadības poga (1atv,+1aizv. kontakti) | gab. | 3
18 |  | Signālarmatūra ar lampu sarkana krāsa 220V; 6A | gab. | 3
19 |  | Digitāla laika relejs ar dzinēju (1 atv. laikā kontakts) | gab. | 3
20 |  | Drošinātājs 6A | gab. | 3
21 |  | Termostāts KTS Wi281 | gab. | 1
22 |  | Apsildes elements HGK 0479(30W) | gab. | 1
23 |  | Kopņu bloks | k-ts | 1
24 |  | Karsti cinkota tērauda laternu stabs h=12m | gab. | 8
25 |  | Staba pamats 12m | gab. | 8
26 |  | Gumijas blīve | gab. | 8
27 |  | Spailes savienojums | gab. | 8
28 |  | Staba konsole | gab. | 8
29 |  | Prožektors General Electric EF200 1000S medium komplektā ar palaid. bloku | gab. | 16
30 |  | Augstspiediena gāzizlādes spuldze 1000W | gab. | 16
31 |  | Spēka kabelis ar vara dzīslām PHV izolāciju un apvalku, montāžai zemē šķ.-gr.5x6 CYKY | m | 350
32 |  | Spēka kabelis ar vara dzīslām PHV izolāciju un apvalku, montāžai zemē šķ.-gr.5x10 CYKY | m | 15
33 |  | Kabelis ar vara dzīslām PHV izolāciju un apvalku šķ.-gr.3x4 MMJ | m | 200
34 |  | Lokāna plastikāta caurule kabeļkanalizācijām d-100mm | m | 180
35 |  | Signāllenta kabeļiem | m | 320
36 |  | Asfalta seguma noņemšana un atjaunošana | m2 | 8
37 |  | Betona plāksne 1.2x4.0 vai betona caurule | gab. | 2
No uzskaites sadales līdz smilšu futbola un basketbola laukumiem
38 |  | Apgaismojuma stabs, cinkots, H=6m, (spailes+drošinātājs 6A komplektā) | gab. | 9
39 |  | Pamatne + blive stabam H=6m | gab. | 9
40 |  | Staba T-konsole | gab. | 3
41 |  | Staba L-konsole | gab. | 6
42 |  | Universālais ielas gaismeklis ar SON-T lampām 150W; IP65; apsegs caurspīdīgs kupols; polikarbonāts; Malaga SGS101/102 | gab. | 12
43 |  | Spuldze SON 150W | gab. | 12
44 |  | Spēka kabelis ar vara dzīslām PHV izolāciju un apvalku, montāžai zemē šķ.-gr.5x4 CYKY | m | 280
45 |  | Kabelis ar vara dzīslām PHV izolāciju un apvalku šķ.-gr.3x2.5 MMJ | m | 130
46 |  | Lokāna plastikāta caurule kabeļkanalizācijām d-50mm | m | 170
47 |  | Signāllenta kabeļiem | m | 250
No uzskaities sadales līdz skeitparkām
48 |  | Apgaismojuma stabs, cinkots, H=6m, (spailes+drošinātājs 6A komplektā) | gab. | 4
49 |  | Pamatne + blive stabam H=6m | gab. | 4
50 |  | Staba konsole | gab. | 4
51 |  | Ielas gaismeklis ar natrija lampām 150W; IP65 | gab. | 4
52 |  | Spuldze SON 150W | gab. | 4
53 |  | Spēka kabelis ar vara dzīslām PHV izolāciju un apvalku, montāžai zemē šķ.-gr.5x4 CYKY | m | 120
54 |  | Kabelis ar vara dzīslām PHV izolāciju un apvalku šķ.-gr.3x2.5 MMJ | m | 30
55 |  | Lokāna plastikāta caurule kabeļkanalizācijām d-50mm | m | 100
56 |  | Signāllenta kabeļiem | m | 100
57 |  | Asfalta seguma noņemšana un atjaunošana | m2 | 35
58 |  | Betona plāksne 1.2x4.0 vai betona caurule | gab. | 1
Kopā
Sastādīja
(paraksts un tā atšifrējums, datums)
Sertifikāta Nr.
Pārbaudīja
| Sertifikāta Nr. _____________________________ | Sertifikāta Nr.