## DDS
Darbu izmaksu saraksts 3b posmam no Pk.32+20 līdz Pk.35+70
Projektētājs | AS "Ceļuprojekts"
Novads | Līvānu novads
Ceļa numurs | -
Ceļa nosaukums | Pašvaldības ceļš Līvāni – Aizpurieši – Sila Sproģi – Daukstes – Silavas
Km no | 3.22
Km līdz | 3.57
Garums, m | 350
Platība, m²
AADT | 5968
AADTj, pievestā | 4694
AADTj, smagie | 657
Darbības sfēra | Autoceļu izbūve
Darbu skaits
N.p.k. | Specifik. Nr. | Darba nosaukums | Mērvienība | Darba daudzums | Vienības cena LVL | Kopējās izmaksas LVL
1 | 2 | 3 | 4 | 5 | 6 | 7
CD - CEĻU DAĻA
1 |  | Vispārējie darbi | N/A
1.1 | 2. | Mobilizācija, demobilizācija, būvlaukuma ierīkošana un nojaukšana | km | 0.35
2 |  | Sagatavošanas darbi un konstrukciju nojaukšana vai demontāža | N/A
2.1 | 3.1. | Ceļa trases un tā elementu uzmērīšana un nospraušana | m | 350
2.2 | 3.2. | Koku zāģēšana ar celmu laušanu, aizvedot uz atbērtni | gab. | 7
3.1 | 3.2. | Krūmu zāģēšana ar celmu laušanu, aizvedot uz atbērtni vai sadedzinot | ha | 0
2.3 | 3.3. | Grāvju tīrīšana | m | 411
3.1 | 3.7. | Asfalta seguma nojaukšana | m3 | 0
3.2 | 3.7. | Asfalta seguma savienojumu frēzēšana | m2 | 0
2.4 |  | Šķembu pamata nojaukšana | m3 | 572
2.5 | 7.2. | Ceļa zīmju nojaukšana un stabu noņemšana | gab. | 0
2.5 | 7.2. | Dzelzsbetona caurtekas nojaukšana Ø 0.3m | m | 26
2.6 | 7.2. | Dzelzsbetona caurtekas nojaukšana Ø 0.6m | m | 14
2.61 | 7.2. | Dzelzsbetona caurtekas nojaukšana Ø 0.8m | m | 0
3 |  | Zemes klātnes izbūve | N/A
3.1 | 3.3. | Augu zemes noņemšana | m3 | 53
3.2 | 4.1. | Zemes klātnes ierakuma izbūve | m3 | 291
3.3 | 4.1. | Zemes klātnes uzbēruma izbūve | m3 | 88
3.4 |  | Būvbedres rakšana | m3 | 367
3.5 | 8.7. | Nogāžu nostiprināšana ar augu zemi 10cm biezumā | m2 | 1517
4 |  | Ar saistvielām nesaistītas konstruktīvās kārtas | N/A
4.1 | 5.1. | Salizturīgās (drenējošās) kārtas izbūve | m3 | 75
4.2 | 5.2. | Nesaistītu minerālmateriālu maisījuma 0/32s seguma izbūve h=6cm biezumā | m2 | 2175
4.3 | 5.2. | Nesaistītu minerālmateriālu maisījuma 0/63ps pamata nesošās apakškārtas izbūve h=15cm biezumā | m2 | 182
4.4 | 5.2. | Nesaistītu minerālmateriālu maisījuma 0/63ps pamata nesošās apakškārtas izbūve h=20cm biezumā | m2 | 2201
4.5 | 5.2. | Nesaistītu minerālmateriālu maisījuma 0/63ps ar nojauktu asfaltu pamata nesošās apakškārtas izbūve h=20cm | m2 | 0
5 |  | Ar saistvielām saistītas konstruktīvās kārtas | N/A
5.1 | 6.2. | Karstā asfalta dilumkārtas (virskārtas) izbūve ar AC16 surf h=60mm biezumā | m2 | 0
5 |  | Caurtekas un citas ūdens atvades sistēmas | N/A
5.1 | 7.1. | Plastmasas caurteku uzstādīšana Ø 0.3m | m | 28
5.2 | 7.1. | Plastmasas caurteku uzstādīšana Ø 0.5m | m | 0
5.2 | 7.1. | Plastmasas caurteku uzstādīšana Ø 0.8m | m | 21
5.3 | 7.1. | Nogāžu nostiprināšana caurteku galos ar laukakmeņiem | m2 | 6
5.4 | 7.1. | Gultnes nostiprināšana ieteces un izteces galos ar šķembām | gab. | 8
6 |  | Aprīkojums, satiksmes organizēšana un labiekārtošanas darbi | N/A
6.1 |  | Ceļa zīmju stabu uzstādīšana | gab. | 5
6.2 | 8.1. | Priekšrocības ceļa zīmju uzstādīšana | gab. | 5
6.3 | 8.1. | Papildzīmju uzstādīšana | gab. | 4
6.4 | 8.2. | Signālstabiņi ar dzelteniem atstarotājiem | gab. | 8
6.5 | 8.3. | Barjeru VK2 uzstādīšana (vidusposmi) | m | 44
6.6 | 8.3. | Enkurbarjeras L=4.6m (VK-2) | gab. | 4
Kopā:
PVN (21%):
Pavisam kopā:
Sarakstā ir dotas atsauces uz 2011. gada 28. decembrī VAS "Latvijas valsts ceļi" Tehniskajā komisijas apstiprinātajām "Ceļu specifikācijas 2012" un "Tiltu specifikācijas 2005".
Tehniskā projekta ... sējuma "Specifikācijas" prasības ir papildus prasības iepriekšminētajām specifikācijām, kas jālasa kopā ar attiecīgi norādīto specifikāciju punktu.