## ST
Elektromontāžas darbu un specifikācijas saraksts
Nr. | Zemsprieguma kabeļu līnijas | Mērvienība | Skaits
I | Montāžas darbi
01-010 | Bedres rakšana un aizbēršana sadalnes pamatam | gab. | 3
01-019 | Tranšejas rakšana un aizbēršana ar blietēšanu 1 kabelim (1 caurulei) | m | 87
01-024 | Tranšejas rakšana un aizbēršana zemējuma kontūram | m | 26
01-026 | Plastmasas caurules guldīšana gatavā tranšejā | m | 87
01-029 | Tranšejas gultnes sagatavošana ar smilts pievešanu 1 kabelim | m | 87
01-039 | Kabeļa nosegšana ar smilti (1 kabelis) | m | 87
01-047 | Kabeļa brīdinājuma lentas ieklāšana | m | 87
02-010 | ZS kabeļa līdz 35 mm2 ieguldīšana gatavā tranšejā | m | 47
02-011 | ZS kabeļa no 50 līdz 150 mm2 ieguldīšana gatavā tranšejā | m | 40
02-013 | ZS kabeļa līdz 35 mm2 ievēršana caurulē | m | 47
02-014 | ZS kabeļa no 50 līdz 150 mm2 ievēršana caurulē | m | 40
02-037 | ZS kabeļa dzīslu pievienošana kabeļu sadalnei | gab. | 16
02-038 | ZS kabeļa dzīslu pievienošana uzskaites sadalnei | gab. | 8
02-041 | ZS sausā kabeļa līdz 35 mm2 gala apdare | gab. | 4
02-042 | ZS sausā kabeļa no 50 līdz 150 mm2 gala apdare | gab. | 2
02-057 | ZS kabeļa pārbaude ar paaugstinātu spriegumu | gab. | 3
04-072 | ZS koka starpbalsta ar dzelzsbetona pastabu demontāža | gab. | 3
04-073 | ZS A veida koka balsta ar dzelzsbetona pastabiem demontāža | gab. | 1
04-079 | Atsaites demontāža ZS balstam | gab. | 3
04-086 | ZS izolatora ar kāsi demontāža | gab. | 16
04-091 | ZS kailvada demontāža | km 1 vads | 0.484
06-010 | Sadalnes pamata (statnes) montāža gatavā bedrē | gab. | 3
06-013 | Sadalnes uzstādīšana ar svaru līdz 70 kg | gab. | 3
06-016 | Automāta montāža 1 fāzu | gab. | 1
06-017 | Automāta montāža 3 fāzu | gab. | 1
06-020 | ZS drošinātāja uzstādīšana | gab. | 12
06-021 | 1 fāzu skaitītāja uzstādīšana, pieslēgšana | gab. | 1
06-022 | 3 fāzu skaitītāja uzstādīšana, pieslēgšana | gab. | 1
08-012 | Zemējuma kopnes guldīšana tranšejā | m | 26
08-013 | Zemējuma elektroda līdz 4 m montāža | gab. | 9
08-016 | Zemējuma kontūra pretestības mērīšana | gab. | 3
09-013 | Mehānismu izmaksas | st. | 56
11-011 | Trases nospraušana | m | 87
11-012 | Elektropārvades līnijas ģeodēziskā kontrolkartēšana | m | 87
11-015 | Ražošanas izmaksas par darba organizāciju un pielaišanu pie darba | objekts | 1
11-017 | Tehniskās dokumentācijas izgatavošana | objekts | 1
11-018 | Objekta sagatavošana nodošanai-pieņemšanai ekspluatācijā | objekts | 1
| Esoša ZS kabeļa ievietošana dalāmā aizsargcaurulē | m | 200
II | Materiālu specifikācija zemsprieguma kabeļu līnijai
1 | Kabelis AXPK 4x70mm² | m | 40
2 | Kabelis AXPK 4x35mm² | m | 47
3 | Kabeļu gala apdare EPKT 0015(4-70) | gab | 6
4 | Uzskaites sadale N-LU-II-3/20-35-35 | gab | 2
5 | Spēka sadale KS-4A | gab | 1
6 | Pamatne N-LU (P-1) L=2000mm | gab | 2
7 | Metāla pamatne MP-1 | gab | 1
8 | Kab. aizsardzības caurule DVK-70 | m | 47
9 | Kab. aizsardzības caurule DVK-110 | m | 40
10 | Dalāmā kab. aizsardzības caurule A110 (Es. KL aizsardzībai) | m | 200
11 | Kabeļa signāllenta | m | 87
12 | Trīsfāzu automāts ar "C" raksturlīkni 20A | gab | 1
13 | Vienfāzu automāts ar "C" raksturlīkni 20A | gab | 1
14 | Vads Cu-16 | m | 5
15 | Zemējuma elektrods ZØ16-2000 | gab | 9
16 | Zemētājvads Fe Ø10 | m | 26
17 | Elektroda pieslēgspaile | gab. | 9
18 | Drošinātāji NH-1, 25A | gab. | 6
19 | Drošinātāji NH-1,40A | gab. | 3
20 | k/n NH-1 | gab. | 3
21 | 1 fāzu skaitītājs | gab. | 1
22 | 3 fāzu skaitītājs | gab. | 1
23 | Smiltis | m³ | 11
24 | Kabeļuzgalis SAL 2.2 | gab. | 6
25 | Kabeļuzgalis Al-35 | gab. | 12
26 | Keramzīts | m³ | 0.015
Nr. | Pēcuzskaišu kabeļu līnijas | Mērvienība | Skaits
III | Montāžas darbi
01-019 | Tranšejas rakšana un aizbēršana ar blietēšanu 1 kabelim (1 caurulei) | m | 25
01-029 | Tranšejas gultnes sagatavošana ar smilts pievešanu 1 kabelim | m | 25
01-039 | Kabeļa nosegšana ar smilti (1 kabelis) | m | 25
01-047 | Kabeļa brīdinājuma lentas ieklāšana | m | 25
02-010 | ZS kabeļa līdz 35 mm2 ieguldīšana gatavā tranšejā | m | 25
02-016 | ZS kabeļa līdz 35 mm2 montāža uz plauktiem, kabeļu tuneļos, kanālos | m | 10
02-032 | Kabeļu kanāla montāža | m | 10
02-035 | ZS kabeļa mehāniskās aizsardzības montāža (balsts, siena) | m | 5
02-038 | ZS kabeļa dzīslu pievienošana uzskaites sadalnei | gab. | 8
02-041 | ZS sausā kabeļa līdz 35 mm2 gala apdare | gab. | 2
02-057 | ZS kabeļa pārbaude ar paaugstinātu spriegumu | gab. | 2
06-023 | Abonentu pārslēgšana | gab. | 2
06-024 | Instalācijas kārbas montāža | gab. | 2
IV | Materiālu specifikācija zemsprieguma kabeļu līnijai
1 | Kabelis AXPK 4x16mm² | m | 35
2 | Kabeļu gala apdare EPKT 0015(4-70) | gab | 2
3 | Kabeļa signāllenta | m | 25
4 | ZS kabeļa mehāniskā aizsardzība | m | 5
5 | Instalācijas kārba | gab. | 2
6 | Kabeļu kanāls | m | 10
7 | Smiltis | m³ | 3
8 | Melnzeme | m³ | 2